## Energy In Ireland Graphs
Graphs and Tables in Energy in Ireland
Notes
Timeseries |  |  | 1990 | 1991 | 1992 | 1993 | 1994 | 1995 | 1996 | 1997 | 1998 | 1999 | 2000 | 2001 | 2002 | 2003 | 2004 | 2005 | 2006 | 2007 | 2008 | 2009 | 2010 | 2011 | 2012 | 2013 | 2014 | 2015 | 2016 | 2017 | 2018
Timeseries Index number |  |  | 3 | 4 | 5 | 6 | 7 | 8 | 9 | 10 | 11 | 12 | 13 | 14 | 15 | 16 | 17 | 18 | 19 | 20 | 21 | 22 | 23 | 24 | 25 | 26 | 27 | 28 | 29 | 30 | 31
BasicTimeSeries Index Number |  |  | 7 | 8 | 9 | 10 | 11 | 12 | 13 | 14 | 15 | 16 | 17 | 18 | 19 | 20 | 21 | 22 | 23 | 24 | 25 | 26 | 27 | 28 | 29 | 30 | 31 | 32 | 33 | 34 | 35
Figure 2: Index of Gross Domestic Product, Total Primary Energy Requirement (TPER) and energy-related CO₂
Energy flow in Ireland | unit | note | 1990 | 1991 | 1992 | 1993 | 1994 | 1995 | 1996 | 1997 | 1998 | 1999 | 2000 | 2001 | 2002 | 2003 | 2004 | 2005 | 2006 | 2007 | 2008 | 2009 | 2010 | 2011 | 2012 | 2013 | 2014 | 2015 | 2016 | 2017 | 2018 |  | 2018 Shares
TPER |  |  | 9497.482 | 9686.1292 | 9716.8616 | 9915.3878 | 10364.1892 | 10568.4481 | 11172.0714 | 11677.5141 | 12543.1571 | 13293.3841 | 13777.8301 | 14577.2748 | 14664.287 | 14640.6339 | 15133.2641 | 15852.1505 | 15891.4206 | 16184.0409 | 16337.1814 | 14787.6682 | 14731.4947 | 13783.1476 | 13465.8144 | 13360.4538 | 13244.3715 | 13875.7867 | 14438.9187 | 14420.2265 | 14652.9281 |  | 100%
Oil |  |  | 4421.6098 | 4721.8947 | 4925.1741 | 4931.217 | 5509.9507 | 5538.342 | 5781.9179 | 6350.8401 | 7101.067 | 8001.4364 | 7859.4467 | 8486.0871 | 8391.6728 | 8095.2545 | 8679.0536 | 9129.8215 | 8949.7738 | 8977.2659 | 8904.8956 | 7729.6343 | 7294.3481 | 6794.9552 | 6246.0602 | 6303.4896 | 6248.9646 | 6651.4418 | 6946.1574 | 6920.7463 | 7147.6936 |  | 48.78%
Nat. Gas |  |  | 1446.2438 | 1475.5384 | 1466.1042 | 1749.9537 | 1739.0932 | 1915.6336 | 2255.3669 | 2310.7708 | 2348.0834 | 2593.3814 | 3059.425 | 3138.785 | 3333.8691 | 3659.3635 | 3652.9977 | 3503.2554 | 3968.8471 | 4255.197 | 4523.5914 | 4295.2748 | 4711.9128 | 4146.9835 | 4040.9393 | 3862.56 | 3731.3032 | 3769.0772 | 4250.8766 | 4315.4606 | 4480.2573 |  | 30.58%
Coal |  |  | 2084.7023 | 2044.4315 | 1875.9876 | 1856.091 | 1732.7292 | 1776.816 | 1917.0685 | 1799.678 | 1866.4551 | 1587.5665 | 1812.8762 | 1877.4738 | 1747.4359 | 1744.9604 | 1798.7209 | 1881.5144 | 1630.681 | 1599.3947 | 1409.7326 | 1143.2228 | 1232.9129 | 1234.1702 | 1485.392 | 1310.4984 | 1232.8312 | 1425.7203 | 1369.6323 | 1099.0798 | 724.6282 |  | 4.945%
Peat |  |  | 1377.166 | 1276.462 | 1287.109 | 1217.532 | 1208.252 | 1184.303 | 1060.245 | 1036.5143 | 989.3674 | 868.508 | 802.585 | 862.572 | 886.708 | 804.5 | 582.9836 | 791.3702 | 758.965 | 750.0238 | 871.9792 | 863.5402 | 764.932 | 724.1716 | 789.8364 | 741.6684 | 776.8521 | 766.8323 | 734.2148 | 694.9426 | 685.9522 |  | 4.681%
Non-Renewable Wastes |  |  | 0 | 0 | 0 | 0 | 0 | 0 | 0 | 0 | 0 | 0 | 0 | 0 | 0 | 0 | 0 | 0 | 0 | 0 | 0 | 12.9099 | 8.5508 | 14.1802 | 45.713 | 61.378 | 66.0909 | 68.7853 | 66.6422 | 113.2418 | 145.4371 |  | 0.9925%
Wind |  |  | 0 | 0 | 0.43 | 1.29 | 1.634 | 1.376 | 1.204 | 4.3 | 14.534 | 16.082 | 20.984 | 28.724 | 33.368 | 39.044 | 56.33 | 95.6243 | 139.4955 | 168.4199 | 207.2611 | 254.1487 | 242.0607 | 376.7071 | 344.9011 | 390.5702 | 442.0453 | 565.2778 | 528.6457 | 640.1871 | 743.0199 |  | 5.071%
Hydo |  |  | 59.942 | 64.156 | 70.262 | 65.79 | 79.12 | 61.318 | 62.092 | 58.308 | 78.776 | 72.842 | 72.842 | 51.256 | 78.432 | 51.428 | 54.18 | 54.2884 | 62.2875 | 57.3255 | 83.2758 | 77.5492 | 51.5339 | 60.7751 | 69.002 | 51.5568 | 60.9442 | 69.3582 | 58.5682 | 59.4778 | 59.6917 |  | 0.4074%
Biokmass & Other Renewables |  |  | 107.8182 | 103.6466 | 91.7947 | 93.5141 | 93.4101 | 91.9495 | 105.271 | 118.1349 | 138.0802 | 132.8417 | 141.2432 | 153.8769 | 149.5432 | 145.8074 | 173.6343 | 220.4794 | 228.4732 | 262.004 | 297.727 | 345.7056 | 384.7956 | 389.0565 | 408.4115 | 445.9037 | 500.521 | 501.384 | 545.3919 | 635.4416 | 668.6329 |  | 4.563%
Net Electricity Imports |  |  | 0 | 0 | 0 | 0 | 0 | 1.29 | 11.094 | 1.032 | 0 | 0 | 0 | 21.5 | 0 | 0 | 0 | 0 | 0 | 0 | 0 | 0 | 0 | 0 | 0 | 0 | 0 | 0 | 61.2104 | 58.3512 | 2.3848 |  | 0.01628%
Transformation losses |  |  | 103.6456 | 100.492 | 102.5311 | 92.7357 | 92.2592 | 126.688 | 130.7668 | 125.7771 | 125.8087 | 124.5864 | 125.3892 | 169.093 | 185.171 | 197.4938 | 200.4127 | 250.3143 | 241.1102 | 223.7501 | 240.2762 | 218.7323 | 194.6787 | 2508.2874 | 2641.3554 | 2423.8676 | 2380.3403 | 2471.3806 | 2631.6906 | 2540.798 | 2350.4209 |  | 100%
Briquetting |  |  | 7.812 | 6.138 | 5.394 | 5.394 | 6.138 | 5.58 | 5.58 | 3.906 | 6.696 | 6.51 | 5.022 | 10.974 | 14.322 | 24.738 | 24.5508 | 15.9145 | 16.7194 | 16.4237 | 18.245 | 20.5379 | 15.5746 | 12.4052 | 14.4674 | 16.3228 | 13.0343 | 8.8111 | 11.5437 | 13.554 | 11.3684 |  | 0.4837%
Natural Gas Own Use/Loss |  |  | 33.0205 | 33.4512 | 33.4728 | 23.9091 | 20.7428 | 55.7018 | 60.139 | 47.2582 | 31.8788 | 43.338 | 28.1309 | 46.8274 | 47.2798 | 48.5291 | 53.1601 | 90.3764 | 86.5667 | 77.5017 | 87.1606 | 82.0463 | 87.2597 | 79.4402 | 73.3576 | 76.7147 | 75.7648 | 73.3727 | 51.2994 | 49.6625 | 57.5286 |  | 2.448%
Oil Refining |  |  | 62.8131 | 60.9028 | 63.6643 | 63.4326 | 65.3784 | 65.4062 | 65.0478 | 74.6129 | 87.2339 | 74.7384 | 92.2363 | 111.2915 | 123.5693 | 124.2268 | 122.7017 | 144.0234 | 137.824 | 129.8247 | 134.8706 | 116.1482 | 91.8444 | 46.7227 | 41.0915 | 64.1722 | 70.7037 | 98.6711 | 87.6447 | 90.7216 | 92.979 |  | 3.956%
Electricity Transformation & Distribution Losses |  |  | 0 | 0 | 0 | 0 | 0 | 0 | 0 | 0 | 0 | 0 | 0 | 0 | 0 | 0 | 0 | 0 | 0 | 0 | 0 | 0 | 0 | 2369.7193 | 2512.439 | 2266.6579 | 2220.8375 | 2290.5256 | 2481.2027 | 2386.8599 | 2188.5449 |  | 93.11%
TFC |  |  | 7249.3819 | 7448.4738 | 7325.1858 | 7591.379 | 7860.8862 | 7978.9219 | 8334.6298 | 8646.3791 | 9355.9484 | 9943.7423 | 10813.9457 | 11261.7366 | 11308.7047 | 11630.6794 | 11910.1367 | 12606.3404 | 12944.4699 | 13131.8408 | 13189.1979 | 11976.0285 | 11886.3031 | 11095.3366 | 10670.6244 | 10859.5165 | 10806.4643 | 11308.3356 | 11650.1406 | 11790.9331 | 12324.2473 |  | 100%
Net Electricity Exports |  |  | 0 | 0 | 0 | 0 | 0 | 0 | 0 | 0 | 6.794 | 20.726 | 8.428 | 0 | 43.258 | 100.276 | 135.364 | 175.7969 | 152.8975 | 114.4101 | 38.7186 | 65.6828 | 40.448 | 42.1482 | 35.5588 | 192.8286 | 184.8189 | 57.9098 | 0 | 0 | 0 |  | 0%
Agriculture & Fisheries |  |  | 280.4617 | 292.0535 | 299.1248 | 305.0751 | 338.5925 | 390.9995 | 327.5507 | 332.7289 | 337.6279 | 342.1177 | 353.4447 | 360.1793 | 355.9601 | 370.9664 | 366.1336 | 382.8918 | 363.7073 | 342.7795 | 358.2796 | 313.8347 | 294.4443 | 280.9304 | 273.0923 | 248.7264 | 229.2758 | 220.6251 | 226.4953 | 235.8291 | 250.7034 |  | 2.034%
Commercial/Public |  |  | 972.2279 | 1008.8592 | 1019.4975 | 1032.311 | 1109.2561 | 1028.9945 | 1088.5151 | 1129.0663 | 1139.2672 | 1232.684 | 1304.2802 | 1353.2305 | 1403.4787 | 1543.6894 | 1468.1263 | 1569.2301 | 1503.8184 | 1590.6297 | 1751.6803 | 1527.1975 | 1468.8417 | 1334.3842 | 1325.769 | 1289.6739 | 1241.7411 | 1281.6457 | 1335.5682 | 1394.7245 | 1484.3383 |  | 12.04%
Industry |  |  | 1719.5583 | 1767.6613 | 1711.7349 | 1800.5855 | 1918.4244 | 1980.5497 | 1967.6046 | 2108.4036 | 2179.4498 | 2267.6848 | 2549.0777 | 2522.7132 | 2439.8065 | 2444.7606 | 2490.596 | 2633.0978 | 2671.7779 | 2583.9108 | 2492.79 | 2193.5519 | 2263.4305 | 2224.1513 | 2181.0432 | 2220.7433 | 2285.7431 | 2363.6391 | 2434.5018 | 2484.3982 | 2601.0709 |  | 21.11%
Residential |  |  | 2258.344 | 2313.3744 | 2135.257 | 2153.8159 | 2170.1138 | 2206.5757 | 2295.7512 | 2228.8954 | 2406.9521 | 2433.5936 | 2503.9173 | 2638.9489 | 2609.9629 | 2722.8695 | 2841.1395 | 2936.686 | 2967.4867 | 2898.5589 | 3141.0923 | 3076.8247 | 3260.2422 | 2829.8452 | 2714.2512 | 2749.0638 | 2524.7362 | 2655.9909 | 2684.5611 | 2607.9236 | 2786.2108 |  | 22.61%
Transport |  |  | 2018.7901 | 2066.5255 | 2159.5716 | 2299.5915 | 2324.4993 | 2371.8024 | 2655.2081 | 2847.2849 | 3292.6513 | 3667.6621 | 4103.2258 | 4386.6647 | 4499.4965 | 4548.3936 | 4744.1412 | 5084.4346 | 5437.6796 | 5715.9619 | 5445.3556 | 4864.6197 | 4599.3444 | 4426.0255 | 4176.4688 | 4351.3091 | 4524.9681 | 4786.4349 | 4969.0143 | 5068.0578 | 5201.9239 |  | 42.21%
Figure 3: Total Final Consumption by fuel
Total Final Consumption by fuel | unit | note | 1990 | 1991 | 1992 | 1993 | 1994 | 1995 | 1996 | 1997 | 1998 | 1999 | 2000 | 2001 | 2002 | 2003 | 2004 | 2005 | 2006 | 2007 | 2008 | 2009 | 2010 | 2011 | 2012 | 2013 | 2014 | 2015 | 2016 | 2017 | 2018
Oil | ktoe |  | 3951.7527 | 4054.1348 | 4185.0993 | 4332.394 | 4765.8956 | 4883.5898 | 5015.251 | 5399.7704 | 5882.7317 | 6519.63 | 7047.0812 | 7401.9497 | 7439.5405 | 7530.5636 | 7706.8582 | 8196.4488 | 8340.2102 | 8544.5697 | 8388.7615 | 7394.0359 | 7158.6828 | 6547.3461 | 6087.8953 | 6203.1173 | 6163.6985 | 6480.1172 | 6731.7422 | 6775.0952 | 7064.8483
Gas | ktoe |  | 569.619 | 651.5562 | 668.0987 | 763.8214 | 772.4804 | 797.1865 | 871.4987 | 872.7265 | 965.7998 | 1037.9364 | 1202.9525 | 1236.7269 | 1199.42 | 1279.871 | 1353.1665 | 1369.089 | 1469.6229 | 1452.3179 | 1557.8574 | 1461.3322 | 1589.5573 | 1505.7706 | 1624.3832 | 1631.3883 | 1619.208 | 1714.9455 | 1793.8356 | 1823.5183 | 1948.494
Electricity | ktoe |  | 1020.648 | 1071.99 | 1135.802 | 1165.558 | 1217.244 | 1277.186 | 1363.358 | 1437.576 | 1522.028 | 1621.444 | 1744.768 | 1808.064 | 1872.048 | 1980.752 | 1982.8788 | 2094.2722 | 2225.4613 | 2224.1645 | 2294.036 | 2173.1965 | 2186.2902 | 2139.2321 | 2078.1503 | 2081.5196 | 2075.7529 | 2156.182 | 2199.3368 | 2236.0388 | 2334.3258
Renewables | ktoe |  | 107.8182 | 103.6466 | 91.7947 | 93.5141 | 93.4101 | 91.9495 | 98.2742 | 96.2847 | 117.0897 | 109.8453 | 117.6498 | 129.8775 | 130.1765 | 127.3004 | 148.823 | 188.2686 | 196.729 | 218.1265 | 246.7449 | 282.2217 | 310.8204 | 308.3576 | 298.5689 | 331.2973 | 379.5952 | 399.6279 | 400.5379 | 459.3997 | 463.8778
Coal | ktoe |  | 842.6081 | 916.4339 | 585.7416 | 610.0618 | 389.9231 | 317.4299 | 487.4743 | 367.5905 | 398.0444 | 326.6646 | 398.4182 | 393.1174 | 374.1127 | 440.9884 | 451.6362 | 484.3448 | 428.2102 | 420.6155 | 421.4878 | 379.464 | 378.4191 | 338.7409 | 338.995 | 355.2469 | 325.9884 | 312.0805 | 285.2635 | 250.9744 | 260.6099
Peat | ktoe |  | 756.936 | 650.7123 | 658.6494 | 626.0297 | 621.933 | 611.5801 | 498.7736 | 472.4311 | 470.2549 | 328.222 | 303.076 | 292.001 | 293.407 | 271.204 | 266.774 | 273.9169 | 284.2362 | 272.0468 | 280.3104 | 272.8683 | 253.9826 | 241.7092 | 215.2746 | 218.4261 | 200.6485 | 201.4075 | 197.7261 | 189.0558 | 197.3685
Wastes Non-Renewable | ktoe |  | 0 | 0 | 0 | 0 | 0 | 0 | 0 | 0 | 0 | 0 | 0 | 0 | 0 | 0 | 0 | 0 | 0 | 0 | 0 | 12.9099 | 8.5508 | 14.1802 | 27.3573 | 38.5209 | 41.5728 | 43.9749 | 41.6986 | 56.8509 | 54.7229
Total | ktoe |  | 7249.3819 | 7448.4738 | 7325.1858 | 7591.379 | 7860.8862 | 7978.9219 | 8334.6298 | 8646.3791 | 9355.9484 | 9943.7423 | 10813.9457 | 11261.7366 | 11308.7047 | 11630.6794 | 11910.1367 | 12606.3404 | 12944.4699 | 13131.8408 | 13189.1979 | 11976.0285 | 11886.3031 | 11095.3366 | 10670.6244 | 10859.5165 | 10806.4643 | 11308.3356 | 11650.1406 | 11790.9331 | 12324.2473
Figure 4: Total Final Energy Consumption by sector
Total Final Energy Consumption by sector | unit | note | 1990 | 1991 | 1992 | 1993 | 1994 | 1995 | 1996 | 1997 | 1998 | 1999 | 2000 | 2001 | 2002 | 2003 | 2004 | 2005 | 2006 | 2007 | 2008 | 2009 | 2010 | 2011 | 2012 | 2013 | 2014 | 2015 | 2016 | 2017 | 2018
Industry | ktoe |  | 1719.5583 | 1767.6613 | 1711.7349 | 1800.5855 | 1918.4244 | 1980.5497 | 1967.6046 | 2108.4036 | 2179.4498 | 2267.6848 | 2549.0777 | 2522.7132 | 2439.8065 | 2444.7606 | 2490.596 | 2633.0978 | 2671.7779 | 2583.9108 | 2492.79 | 2193.5519 | 2263.4305 | 2224.1513 | 2181.0432 | 2220.7433 | 2285.7431 | 2363.6391 | 2434.5018 | 2484.3982 | 2601.0709
Transport | ktoe |  | 2018.7901 | 2066.5255 | 2159.5716 | 2299.5915 | 2324.4993 | 2371.8024 | 2655.2081 | 2847.2849 | 3292.6513 | 3667.6621 | 4103.2258 | 4386.6647 | 4499.4965 | 4548.3936 | 4744.1412 | 5084.4346 | 5437.6796 | 5715.9619 | 5445.3556 | 4864.6197 | 4599.3444 | 4426.0255 | 4176.4688 | 4351.3091 | 4524.9681 | 4786.4349 | 4969.0143 | 5068.0578 | 5201.9239
Residential | ktoe |  | 2258.344 | 2313.3744 | 2135.257 | 2153.8159 | 2170.1138 | 2206.5757 | 2295.7512 | 2228.8954 | 2406.9521 | 2433.5936 | 2503.9173 | 2638.9489 | 2609.9629 | 2722.8695 | 2841.1395 | 2936.686 | 2967.4867 | 2898.5589 | 3141.0923 | 3076.8247 | 3260.2422 | 2829.8452 | 2714.2512 | 2749.0638 | 2524.7362 | 2655.9909 | 2684.5611 | 2607.9236 | 2786.2108
Services | ktoe |  | 972.2279 | 1008.8592 | 1019.4975 | 1032.311 | 1109.2561 | 1028.9945 | 1088.5151 | 1129.0663 | 1139.2672 | 1232.684 | 1304.2802 | 1353.2305 | 1403.4787 | 1543.6894 | 1468.1263 | 1569.2301 | 1503.8184 | 1590.6297 | 1751.6803 | 1527.1975 | 1468.8417 | 1334.3842 | 1325.769 | 1289.6739 | 1241.7411 | 1281.6457 | 1335.5682 | 1394.7245 | 1484.3383
Agriculture & Fisheries | ktoe |  | 280.4617 | 292.0535 | 299.1248 | 305.0751 | 338.5925 | 390.9995 | 327.5507 | 332.7289 | 337.6279 | 342.1177 | 353.4447 | 360.1793 | 355.9601 | 370.9664 | 366.1336 | 382.8918 | 363.7073 | 342.7795 | 358.2796 | 313.8347 | 294.4443 | 280.9304 | 273.0923 | 248.7264 | 229.2758 | 220.6251 | 226.4953 | 235.8291 | 250.7034
Total | ktoe |  | 7249.3819 | 7448.4738 | 7325.1858 | 7591.379 | 7860.8862 | 7978.9219 | 8334.6298 | 8646.3791 | 9355.9484 | 9943.7423 | 10813.9457 | 11261.7366 | 11308.7047 | 11630.6794 | 11910.1367 | 12606.3404 | 12944.4699 | 13131.8408 | 13189.1979 | 11976.0285 | 11886.3031 | 11095.3366 | 10670.6244 | 10859.5165 | 10806.4643 | 11308.3356 | 11650.1406 | 11790.9331 | 12324.2473
Figure 5: Final energy in heat, transport and electricity
Total by Mode | unit | note | 1990 | 1991 | 1992 | 1993 | 1994 | 1995 | 1996 | 1997 | 1998 | 1999 | 2000 | 2001 | 2002 | 2003 | 2004 | 2005 | 2006 | 2007 | 2008 | 2009 | 2010 | 2011 | 2012 | 2013 | 2014 | 2015 | 2016 | 2017 | 2018
Electricity | ktoe |  | 1020.648 | 1071.99 | 1135.802 | 1165.558 | 1217.244 | 1277.186 | 1363.358 | 1437.576 | 1522.028 | 1621.444 | 1744.768 | 1808.064 | 1872.048 | 1980.752 | 1982.8788 | 2094.2722 | 2225.4613 | 2224.1645 | 2294.036 | 2173.1965 | 2186.2902 | 2139.2321 | 2078.1503 | 2081.5196 | 2075.7529 | 2156.182 | 2199.3368 | 2236.0388 | 2334.3258
Transport | ktoe |  | 2017.4141 | 2065.0635 | 2158.1096 | 2298.0435 | 2322.9513 | 2370.2544 | 2653.5741 | 2845.3069 | 3290.5873 | 3665.5121 | 4100.9898 | 4384.4287 | 4497.5185 | 4546.4156 | 4739.7982 | 5079.3692 | 5432.8112 | 5711.577 | 5440.7041 | 4860.7659 | 4595.4261 | 4422.1049 | 4172.5571 | 4347.6558 | 4521.4981 | 4782.6759 | 4964.8205 | 5063.5822 | 5196.7252
Heat | ktoe |  | 4211.3199 | 4311.4203 | 4031.2742 | 4127.7775 | 4320.6909 | 4331.4814 | 4317.6976 | 4363.4962 | 4543.3331 | 4656.7862 | 4968.1878 | 5069.2439 | 4939.1381 | 5103.5119 | 5187.4596 | 5432.6989 | 5286.1973 | 5196.0993 | 5454.4578 | 4942.0661 | 5104.5868 | 4533.9996 | 4419.917 | 4430.3412 | 4209.2132 | 4369.4777 | 4485.9834 | 4491.3121 | 4793.1962
Total |  |  | 7249.3819 | 7448.4738 | 7325.1858 | 7591.379 | 7860.8862 | 7978.9219 | 8334.6298 | 8646.3791 | 9355.9484 | 9943.7423 | 10813.9457 | 11261.7366 | 11308.7047 | 11630.6794 | 11910.1367 | 12606.3404 | 12944.4699 | 13131.8408 | 13189.1979 | 11976.0285 | 11886.3031 | 11095.3366 | 10670.6244 | 10859.5165 | 10806.4643 | 11308.3356 | 11650.1406 | 11790.9331 | 12324.2473
Figure 6: Final consumption of heat by sector
Thermal by Sector (excl elec) | unit | note | 1990 | 1991 | 1992 | 1993 | 1994 | 1995 | 1996 | 1997 | 1998 | 1999 | 2000 | 2001 | 2002 | 2003 | 2004 | 2005 | 2006 | 2007 | 2008 | 2009 | 2010 | 2011 | 2012 | 2013 | 2014 | 2015 | 2016 | 2017 | 2018
Residential | ktoe |  | 1902.132 | 1939.1884 | 1739.141 | 1750.8199 | 1754.7338 | 1780.0157 | 1846.9172 | 1770.9454 | 1933.0061 | 1916.8196 | 1955.6673 | 2060.3409 | 2044.1689 | 2123.7935 | 2209.3835 | 2290.6886 | 2272.3722 | 2205.146 | 2407.8861 | 2378.2318 | 2525.2889 | 2117.4876 | 2015.891 | 2065.5579 | 1862.2094 | 1978.2454 | 2007.505 | 1922.9128 | 2083.2661
Industry | ktoe |  | 1333.8483 | 1369.8253 | 1292.1409 | 1365.9415 | 1456.4324 | 1484.5877 | 1435.9526 | 1539.6856 | 1569.9678 | 1642.3788 | 1884.5557 | 1855.3532 | 1767.8885 | 1819.1106 | 1898.486 | 1973.2181 | 1898.4836 | 1854.8529 | 1806.7379 | 1453.9986 | 1480.2631 | 1408.2967 | 1393.1214 | 1421.855 | 1477.7195 | 1517.0935 | 1562.1988 | 1595.2047 | 1664.6279
Services | ktoe |  | 731.8579 | 748.3652 | 740.8575 | 746.963 | 812.9001 | 718.8785 | 752.2551 | 767.1783 | 752.6972 | 801.48 | 823.5402 | 845.4005 | 823.1507 | 841.6714 | 765.7445 | 841.2269 | 804.378 | 841.5497 | 929.8346 | 843.9889 | 852.5786 | 775.2729 | 785.8003 | 742.1898 | 687.9965 | 701.5016 | 737.7723 | 785.3535 | 842.5868
Agriculture & Fisheries | ktoe |  | 243.4817 | 254.0415 | 259.1348 | 264.0531 | 296.6245 | 347.9995 | 282.5727 | 285.6869 | 287.6619 | 296.1077 | 304.4247 | 308.1493 | 303.9301 | 318.9364 | 313.8456 | 327.5654 | 310.9635 | 294.5507 | 309.9992 | 265.8467 | 246.4563 | 232.9424 | 225.1043 | 200.7384 | 181.2878 | 172.6371 | 178.5073 | 187.8411 | 202.7154
Total | ktoe |  | 4211.3199 | 4311.4203 | 4031.2742 | 4127.7775 | 4320.6909 | 4331.4814 | 4317.6976 | 4363.4962 | 4543.3331 | 4656.7862 | 4968.1878 | 5069.2439 | 4939.1381 | 5103.5119 | 5187.4596 | 5432.6989 | 5286.1973 | 5196.0993 | 5454.4578 | 4942.0661 | 5104.5868 | 4533.9996 | 4419.917 | 4430.3412 | 4209.2132 | 4369.4777 | 4485.9834 | 4491.3121 | 4793.1962
Figure 7: Final consumption of heat by fuel
Thermal by Fuel (excl elec) Weather Corrected | unit | note | 1990 | 1991 | 1992 | 1993 | 1994 | 1995 | 1996 | 1997 | 1998 | 1999 | 2000 | 2001 | 2002 | 2003 | 2004 | 2005 | 2006 | 2007 | 2008 | 2009 | 2010 | 2011 | 2012 | 2013 | 2014 | 2015 | 2016 | 2017 | 2018
Oil | ktoe |  | 1934.3386 | 1989.0714 | 2026.9897 | 2034.3505 | 2442.9443 | 2513.3354 | 2361.6769 | 2554.4634 | 2592.1444 | 2854.1178 | 2946.0914 | 3017.521 | 2942.022 | 2984.148 | 2967.06 | 3120.3812 | 2911.9097 | 2855.8756 | 3004.8944 | 2611.9762 | 2657.9531 | 2226.6667 | 2004.3431 | 1961.153 | 1761.2282 | 1829.4985 | 1906.6893 | 1892.3832 | 2044.9235
Gas | ktoe |  | 569.619 | 651.5562 | 668.0987 | 763.8214 | 772.4804 | 797.1865 | 871.4987 | 872.7265 | 965.7998 | 1037.9364 | 1202.9525 | 1236.7269 | 1199.42 | 1279.871 | 1353.1665 | 1366.8856 | 1467.7742 | 1450.977 | 1556.5885 | 1460.0417 | 1587.4546 | 1502.1386 | 1620.2451 | 1627.9414 | 1616.3609 | 1711.0207 | 1772.5496 | 1803.2892 | 1925.9332
Renewables | ktoe |  | 107.8182 | 103.6466 | 91.7947 | 93.5141 | 93.4101 | 91.9495 | 98.2742 | 96.2847 | 117.0897 | 109.8453 | 117.6498 | 129.8775 | 130.1765 | 127.3004 | 148.823 | 187.1705 | 194.067 | 196.5845 | 191.1767 | 204.8061 | 218.2266 | 210.564 | 213.7019 | 229.0528 | 263.4145 | 271.4955 | 282.0562 | 298.7586 | 309.6382
Coal | ktoe |  | 842.6081 | 916.4339 | 585.7416 | 610.0618 | 389.9231 | 317.4299 | 487.4743 | 367.5905 | 398.0444 | 326.6646 | 398.4182 | 393.1174 | 374.1127 | 440.9884 | 451.6362 | 484.3448 | 428.2102 | 420.6155 | 421.4878 | 379.464 | 378.4191 | 338.7409 | 338.995 | 355.2469 | 325.9884 | 312.0805 | 285.2635 | 250.9744 | 260.6099
Peat | ktoe |  | 756.936 | 650.7123 | 658.6494 | 626.0297 | 621.933 | 611.5801 | 498.7736 | 472.4311 | 470.2549 | 328.222 | 303.076 | 292.001 | 293.407 | 271.204 | 266.774 | 273.9169 | 284.2362 | 272.0468 | 280.3104 | 272.8683 | 253.9826 | 241.7092 | 215.2746 | 218.4261 | 200.6485 | 201.4075 | 197.7261 | 189.0558 | 197.3685
Wastes Non-Renewable | ktoe |  | 0 | 0 | 0 | 0 | 0 | 0 | 0 | 0 | 0 | 0 | 0 | 0 | 0 | 0 | 0 | 0 | 0 | 0 | 0 | 12.9099 | 8.5508 | 14.1802 | 27.3573 | 38.5209 | 41.5728 | 43.9749 | 41.6986 | 56.8509 | 54.7229
Total | ktoe |  | 4211.3199 | 4311.4203 | 4031.2742 | 4127.7775 | 4320.6909 | 4331.4814 | 4317.6976 | 4363.4962 | 4543.3331 | 4656.7862 | 4968.1878 | 5069.2439 | 4939.1381 | 5103.5119 | 5187.4596 | 5432.6989 | 5286.1973 | 5196.0993 | 5454.4578 | 4942.0661 | 5104.5868 | 4533.9996 | 4419.917 | 4430.3412 | 4209.2132 | 4369.4777 | 4485.9834 | 4491.3121 | 4793.1962
Figure 8: Final consumption of oil for heat
Oil for heat by sector | unit | note | 1990 | 1991 | 1992 | 1993 | 1994 | 1995 | 1996 | 1997 | 1998 | 1999 | 2000 | 2001 | 2002 | 2003 | 2004 | 2005 | 2006 | 2007 | 2008 | 2009 | 2010 | 2011 | 2012 | 2013 | 2014 | 2015 | 2016 | 2017 | 2018
Residential |  |  | 389.3739 | 417.2334 | 398.806 | 412.8166 | 534.824 | 646.5452 | 665.4789 | 720.9578 | 785.3638 | 925.5059 | 914.8349 | 1010.5523 | 1009.5265 | 1059.364 | 1093.5996 | 1145.1219 | 1115.6117 | 1101.3948 | 1197.24 | 1173.4137 | 1263.3269 | 1035.3772 | 910.1755 | 917.2027 | 856.9931 | 955.8465 | 1005.0238 | 967.084 | 1059.0611
Industry |  |  | 696.2592 | 712.1181 | 774.9294 | 782.3284 | 983.5268 | 982.6122 | 872.1352 | 997.8986 | 999.3953 | 1081.3353 | 1200.6117 | 1171.494 | 1100.0485 | 1098.1762 | 1098.4697 | 1136.2189 | 1024.1279 | 1007.452 | 997.9464 | 764.7385 | 757.3031 | 575.851 | 514.1548 | 544.9423 | 477.8894 | 464.3988 | 484.4959 | 480.1221 | 515.5731
Services |  |  | 605.2239 | 605.6784 | 594.1196 | 575.1524 | 627.9689 | 536.1784 | 541.49 | 549.9201 | 519.7233 | 551.1689 | 526.2201 | 527.3254 | 528.5169 | 507.6715 | 461.145 | 511.475 | 461.2066 | 452.478 | 499.7087 | 407.9773 | 390.8668 | 382.4962 | 354.9086 | 298.2696 | 245.0578 | 236.6161 | 238.6624 | 257.336 | 267.574
Agriculture |  |  | 243.4817 | 254.0415 | 259.1348 | 264.0531 | 296.6245 | 347.9995 | 282.5727 | 285.6869 | 287.6619 | 296.1077 | 304.4247 | 308.1493 | 303.9301 | 318.9364 | 313.8456 | 327.5654 | 310.9635 | 294.5507 | 309.9992 | 265.8467 | 246.4563 | 232.9424 | 225.1043 | 200.7384 | 181.2878 | 172.6371 | 178.5073 | 187.8411 | 202.7154
Figure 9: Transport energy demand by mode
Transport by sub sector (excl elec) | unit | note | 1990 | 1991 | 1992 | 1993 | 1994 | 1995 | 1996 | 1997 | 1998 | 1999 | 2000 | 2001 | 2002 | 2003 | 2004 | 2005 | 2006 | 2007 | 2008 | 2009 | 2010 | 2011 | 2012 | 2013 | 2014 | 2015 | 2016 | 2017 | 2018
Heavy Goods Vehicles | ktoe |  | 345.1817 | 348.8702 | 352.26 | 352.574 | 352.8118 | 355.9464 | 433.2776 | 474.4644 | 556.512 | 692.4356 | 809.358 | 807.5187 | 918.3326 | 1017.5671 | 1075.0952 | 1111.9055 | 1075.6961 | 1144.8242 | 1056.1509 | 784.1841 | 687.6645 | 631.5969 | 629.3068 | 580.5661 | 621.0955 | 625.9311 | 734.795 | 746.2819 | 726.574
Light Goods Vehicles | ktoe |  | 0 | 0 | 0 | 0 | 0 | 0 | 0 | 0 | 0 | 0 | 0 | 0 | 0 | 0 | 0 | 0 | 0 | 0 | 403.682 | 373.1283 | 347.3439 | 339.0435 | 309.7894 | 321.9891 | 327.9485 | 327.3965 | 319.8233 | 339.0885 | 331.7324
Private Car | ktoe |  | 926.1591 | 981.2789 | 1011.7412 | 1054.034 | 1113.8366 | 1176.3762 | 1259.155 | 1347.9906 | 1420.9635 | 1503.5828 | 1562.2394 | 1641.9304 | 1697.3185 | 1745.9962 | 1817.3765 | 1891.9817 | 2006.2016 | 2086.4233 | 2111.5761 | 2057.9861 | 2013.7142 | 2047.8739 | 2056.7201 | 2103.765 | 2157.388 | 2157.24 | 2108.0469 | 2077.9274 | 2057.4717
Public Passenger | ktoe |  | 52.4682 | 57.4914 | 55.9277 | 58.7187 | 59.0827 | 64.8032 | 70.3703 | 68.5988 | 80.5072 | 91.3868 | 86.2234 | 98.4862 | 113.4526 | 129.8333 | 129.6561 | 157.4065 | 159.9846 | 167.7551 | 203.1476 | 181.3737 | 164.29 | 153.4523 | 148.5096 | 142.2141 | 136.2589 | 134.3419 | 134.6663 | 132.6303 | 139.1866
Rail | ktoe |  | 43.4 | 42.15 | 37.8 | 41.5 | 39.1 | 36.3 | 42.3 | 40.8 | 42 | 40.4 | 40.13 | 43.8 | 38.3 | 42.3 | 44.6 | 39.8183 | 39.8183 | 43.0615 | 45.6363 | 40.0446 | 39.7386 | 40.1689 | 38.4624 | 38.3034 | 35.1381 | 35.8104 | 36.4708 | 37.6484 | 38.0432
Fuel Tourism | ktoe |  | 0 | 0 | 0 | 0 | 5.7881 | 14.519 | 6.6715 | 163.5353 | 352.1822 | 521.2251 | 717.7014 | 658.5783 | 692.9005 | 610.1654 | 573.6172 | 387.2664 | 407.1682 | 520.752 | 253.2112 | 211.8462 | 228.464 | 229.8388 | 227.8406 | 210.0523 | 294.0287 | 472.7648 | 383.794 | 162.3665 | 184.4983
Navigation | ktoe |  | 7.2408 | 7.2408 | 8.2752 | 8.2752 | 8.2752 | 7.2408 | 12.4128 | 12.4128 | 15.516 | 18.6192 | 23.7037 | 28.7883 | 33.8728 | 38.9574 | 54.86 | 49.7252 | 80.6556 | 63.6942 | 66.0178 | 64.3368 | 64.5291 | 56.0199 | 59.2019 | 57.9083 | 72.492 | 71.4995 | 85.921 | 75.8681 | 83.9137
Aviation | ktoe |  | 374.9048 | 362.3302 | 317.1219 | 461.1491 | 410.4557 | 401.1754 | 370.5734 | 445.5016 | 460.0461 | 543.7118 | 630.2624 | 756.7412 | 802.9144 | 785.2302 | 744.209 | 858.6055 | 989.5078 | 1044.9066 | 971.7831 | 767.7869 | 788.0072 | 700.2517 | 586.4041 | 675.9639 | 748.7904 | 847.2367 | 869.1698 | 1021.9205 | 1102.7355
Pipeline | ktoe |  | 0 | 0 | 0 | 0 | 0 | 0 | 0 | 0 | 0 | 0 | 0 | 0 | 0 | 0 | 0 | 2.2034 | 1.8487 | 1.3409 | 1.2689 | 1.2906 | 2.1027 | 3.632 | 4.138 | 3.4469 | 2.8238 | 3.912 | 21.2731 | 20.2148 | 22.5311
Unspecified | ktoe |  | 268.0595 | 265.7019 | 374.9836 | 321.7925 | 333.6012 | 313.8935 | 458.8135 | 292.0034 | 362.8603 | 254.1508 | 231.3715 | 348.5855 | 200.4271 | 176.366 | 300.3843 | 580.4568 | 671.9304 | 638.8193 | 328.2303 | 378.7888 | 259.5721 | 220.227 | 112.1841 | 213.4468 | 125.5109 | 106.5303 | 270.8474 | 449.6215 | 510.009
Total | ktoe |  | 2017.4141 | 2065.0635 | 2158.1096 | 2298.0435 | 2322.9513 | 2370.2544 | 2653.5741 | 2845.3069 | 3290.5873 | 3665.5121 | 4100.9898 | 4384.4287 | 4497.5185 | 4546.4156 | 4739.7982 | 5079.3692 | 5432.8112 | 5711.577 | 5440.7041 | 4860.7659 | 4595.4261 | 4422.1049 | 4172.5571 | 4347.6558 | 4521.4748 | 4782.6632 | 4964.8076 | 5063.5679 | 5196.6955
Public passenger + rail |  |  | 95.8682 | 99.6414 | 93.7277 | 100.2187 | 98.1827 | 101.1032 | 112.6703 | 109.3988 | 122.5072 | 131.7868 | 126.3534 | 142.2862 | 151.7526 | 172.1333 | 174.2561 | 197.2248 | 199.8029 | 210.8166 | 248.7839 | 221.4182 | 204.0286 | 193.6212 | 186.972 | 180.5175 | 171.397 | 170.1523 | 171.1371 | 170.2787 | 177.2298
Navigation + pipeline |  |  | 7.2408 | 7.2408 | 8.2752 | 8.2752 | 8.2752 | 7.2408 | 12.4128 | 12.4128 | 15.516 | 18.6192 | 23.7037 | 28.7883 | 33.8728 | 38.9574 | 54.86 | 51.9286 | 82.5042 | 65.035 | 67.2867 | 65.6273 | 66.6318 | 59.6519 | 63.3399 | 61.3551 | 75.3158 | 75.4116 | 107.1942 | 96.083 | 106.4448
Figure 10: Final consumption of transport by fuel
Transport detailed split (excl electricity) | unit | note | 1990 | 1991 | 1992 | 1993 | 1994 | 1995 | 1996 | 1997 | 1998 | 1999 | 2000 | 2001 | 2002 | 2003 | 2004 | 2005 | 2006 | 2007 | 2008 | 2009 | 2010 | 2011 | 2012 | 2013 | 2014 | 2015 | 2016 | 2017 | 2018
Diesel | ktoe |  | 674.384 | 713.4756 | 779.4648 | 794.5432 | 833.5192 | 837.96 | 1088.0784 | 1123.8168 | 1415.6832 | 1592 | 1855.4145 | 1956.2307 | 1988.916 | 2059.0302 | 2247.9088 | 2378.3381 | 2590.1544 | 2758.5408 | 2615.0216 | 2378.2407 | 2235.5572 | 2221.3296 | 2224.4347 | 2368.115 | 2518.7106 | 2727.0519 | 2951.3229 | 2955.0009 | 3094.5254
Petrol | ktoe |  | 942.4611 | 963.7569 | 1034.0414 | 1014.8893 | 1047.9131 | 1104.3451 | 1170.3788 | 1251.3094 | 1390.8375 | 1505.828 | 1589.9513 | 1651.7159 | 1687.9371 | 1685.7927 | 1730.5189 | 1821.9413 | 1849.3953 | 1885.6566 | 1797.8159 | 1636.3155 | 1477.5941 | 1399.3932 | 1272.4461 | 1197.4829 | 1133.6236 | 1074.5479 | 1002.8277 | 904.2981 | 821.48
Jet Kerosene | ktoe |  | 373.9218 | 361.2821 | 315.9902 | 460.2923 | 409.7339 | 400.2542 | 369.7086 | 444.4929 | 459.2391 | 542.4498 | 628.8205 | 755.2165 | 801.5617 | 783.6556 | 742.5765 | 857.0413 | 987.8795 | 1043.3288 | 970.1296 | 766.9167 | 787.0637 | 699.4067 | 585.6714 | 675.0629 | 748.0275 | 846.4886 | 868.3538 | 1021.1592 | 1102.0673
Fuel Oil | ktoe |  | 19.698 | 18.7131 | 20.6829 | 20.6829 | 24.6225 | 21.6678 | 20.6829 | 21.6678 | 21.6678 | 22.6527 | 24.6225 | 19.698 | 17.7282 | 16.7433 | 17.7282 | 17.7282 | 0 | 0 | 0 | 0 | 0 | 0 | 0 | 0 | 0 | 0 | 0 | 0 | 0
LPG | ktoe |  | 6.9492 | 7.8358 | 7.9303 | 7.6358 | 7.1626 | 6.0273 | 4.7255 | 4.02 | 3.1597 | 2.5816 | 2.181 | 1.5676 | 1.3756 | 1.1939 | 1.0658 | 1.0187 | 0.87129 | 1.168 | 0.89991 | 0.5868 | 0.51472 | 0.54988 | 0.99991 | 1.3035 | 2.1086 | 2.5302 | 2.5484 | 2.2538 | 1.8521
Liquid Biofuels | ktoe |  | 0 | 0 | 0 | 0 | 0 | 0 | 0 | 0 | 0 | 0 | 0 | 0 | 0 | 0 | 0 | 1.0982 | 2.6621 | 21.542 | 55.5682 | 77.4156 | 92.5938 | 97.7935 | 84.867 | 102.2445 | 116.1807 | 128.1325 | 118.4817 | 160.6411 | 154.2396
Natural gas |  |  | 0 | 0 | 0 | 0 | 0 | 0 | 0 | 0 | 0 | 0 | 0 | 0 | 0 | 0 | 0 | 2.2034 | 1.8487 | 1.3409 | 1.2689 | 1.2906 | 2.1027 | 3.632 | 4.138 | 3.4469 | 2.8471 | 3.9248 | 21.286 | 20.2291 | 22.5608
Total | ktoe |  | 2017.4141 | 2065.0635 | 2158.1096 | 2298.0435 | 2322.9513 | 2370.2544 | 2653.5741 | 2845.3069 | 3290.5873 | 3665.5121 | 4100.9898 | 4384.4287 | 4497.5185 | 4546.4156 | 4739.7982 | 5079.3692 | 5432.8112 | 5711.577 | 5440.7041 | 4860.7659 | 4595.4261 | 4422.1049 | 4172.5571 | 4347.6558 | 4521.4981 | 4782.6759 | 4964.8205 | 5063.5822 | 5196.7252
Figure 11: Final consumption of electricity by sector
Final consumption of electricity by sector | unit | note | 1990 | 1991 | 1992 | 1993 | 1994 | 1995 | 1996 | 1997 | 1998 | 1999 | 2000 | 2001 | 2002 | 2003 | 2004 | 2005 | 2006 | 2007 | 2008 | 2009 | 2010 | 2011 | 2012 | 2013 | 2014 | 2015 | 2016 | 2017 | 2018
Industry | ktoe |  | 385.71 | 397.836 | 419.594 | 434.644 | 461.992 | 495.962 | 531.652 | 568.718 | 609.482 | 625.306 | 664.522 | 667.36 | 671.918 | 625.65 | 592.11 | 659.8797 | 773.2943 | 729.0579 | 686.0521 | 739.5533 | 783.1674 | 815.8546 | 787.9217 | 798.8882 | 808.0236 | 846.5456 | 872.3031 | 889.1935 | 936.443
Transport | ktoe |  | 1.376 | 1.462 | 1.462 | 1.548 | 1.548 | 1.548 | 1.634 | 1.978 | 2.064 | 2.15 | 2.236 | 2.236 | 1.978 | 1.978 | 4.343 | 5.0654 | 4.8684 | 4.385 | 4.6516 | 3.8538 | 3.9183 | 3.9206 | 3.9117 | 3.6534 | 3.4699 | 3.759 | 4.1938 | 4.4757 | 5.1987
Residential | ktoe |  | 356.212 | 374.186 | 396.116 | 402.996 | 415.38 | 426.56 | 448.834 | 457.95 | 473.946 | 516.774 | 548.25 | 578.608 | 565.794 | 599.076 | 631.756 | 645.9974 | 695.1144 | 693.4128 | 733.2062 | 698.5929 | 734.9533 | 712.3577 | 698.3602 | 683.5059 | 662.5267 | 677.7454 | 677.056 | 685.0107 | 702.9447
Services | ktoe |  | 240.37 | 260.494 | 278.64 | 285.348 | 296.356 | 310.116 | 336.26 | 361.888 | 386.57 | 431.204 | 480.74 | 507.83 | 580.328 | 702.018 | 702.3818 | 728.0033 | 699.4404 | 749.08 | 821.8457 | 683.2086 | 616.2631 | 559.1113 | 539.9687 | 547.4841 | 553.7446 | 580.1441 | 597.7959 | 609.371 | 641.7514
Agriculture & Fisheries | ktoe |  | 36.98 | 38.012 | 39.99 | 41.022 | 41.968 | 43 | 44.978 | 47.042 | 49.966 | 46.01 | 49.02 | 52.03 | 52.03 | 52.03 | 52.288 | 55.3264 | 52.7438 | 48.2288 | 48.2804 | 47.988 | 47.988 | 47.988 | 47.988 | 47.988 | 47.988 | 47.988 | 47.988 | 47.988 | 47.988
Total | ktoe |  | 1020.648 | 1071.99 | 1135.802 | 1165.558 | 1217.244 | 1277.186 | 1363.358 | 1437.576 | 1522.028 | 1621.444 | 1744.768 | 1808.064 | 1872.048 | 1980.752 | 1982.8788 | 2094.2722 | 2225.4613 | 2224.1645 | 2294.036 | 2173.1965 | 2186.2902 | 2139.2321 | 2078.1503 | 2081.5196 | 2075.7529 | 2156.182 | 2199.3368 | 2236.0388 | 2334.3258
Figure 12: Total Primary Energy Requirement
Total Primary Energy Requirement | unit | note | 1990 | 1991 | 1992 | 1993 | 1994 | 1995 | 1996 | 1997 | 1998 | 1999 | 2000 | 2001 | 2002 | 2003 | 2004 | 2005 | 2006 | 2007 | 2008 | 2009 | 2010 | 2011 | 2012 | 2013 | 2014 | 2015 | 2016 | 2017 | 2018
Oil | ktoe |  | 4421.6098 | 4721.8947 | 4925.1741 | 4931.217 | 5509.9507 | 5538.342 | 5781.9179 | 6350.8401 | 7101.067 | 8001.4364 | 7859.4467 | 8486.0871 | 8391.6728 | 8095.2545 | 8679.0536 | 9129.8215 | 8949.7738 | 8977.2659 | 8904.8956 | 7729.6343 | 7294.3481 | 6794.9552 | 6246.0602 | 6303.4896 | 6248.9646 | 6651.4418 | 6946.1574 | 6920.7463 | 7147.6936
Gas | ktoe |  | 1446.2438 | 1475.5384 | 1466.1042 | 1749.9537 | 1739.0932 | 1915.6336 | 2255.3669 | 2310.7708 | 2348.0834 | 2593.3814 | 3059.425 | 3138.785 | 3333.8691 | 3659.3635 | 3652.9977 | 3503.2554 | 3968.8471 | 4255.197 | 4523.5914 | 4295.2748 | 4711.9128 | 4146.9835 | 4040.9393 | 3862.56 | 3731.3032 | 3769.0772 | 4250.8766 | 4315.4606 | 4480.2573
Renewables | ktoe |  | 167.7602 | 167.8026 | 162.4867 | 160.5941 | 174.1641 | 154.6435 | 168.567 | 180.7429 | 231.3902 | 221.7657 | 235.0692 | 233.8569 | 261.3432 | 236.2794 | 284.1443 | 370.392 | 430.2562 | 487.7494 | 588.2639 | 677.4034 | 678.3901 | 826.5387 | 822.3146 | 888.0307 | 1003.5105 | 1136.02 | 1132.6058 | 1335.1066 | 1471.3446
Coal | ktoe |  | 2084.7023 | 2044.4315 | 1875.9876 | 1856.091 | 1732.7292 | 1776.816 | 1917.0685 | 1799.678 | 1866.4551 | 1587.5665 | 1812.8762 | 1877.4738 | 1747.4359 | 1744.9604 | 1798.7209 | 1881.5144 | 1630.681 | 1599.3947 | 1409.7326 | 1143.2228 | 1232.9129 | 1234.1702 | 1485.392 | 1310.4984 | 1232.8312 | 1425.7203 | 1369.6323 | 1099.0798 | 724.6282
Peat | ktoe |  | 1377.166 | 1276.462 | 1287.109 | 1217.532 | 1208.252 | 1184.303 | 1060.245 | 1036.5143 | 989.3674 | 868.508 | 802.585 | 862.572 | 886.708 | 804.5 | 582.9836 | 791.3702 | 758.965 | 750.0238 | 871.9792 | 863.5402 | 764.932 | 724.1716 | 789.8364 | 741.6684 | 776.8521 | 766.8323 | 734.2148 | 694.9426 | 685.9522
Wastes Non-Renewable | ktoe |  | 0 | 0 | 0 | 0 | 0 | 0 | 0 | 0 | 0 | 0 | 0 | 0 | 0 | 0 | 0 | 0 | 0 | 0 | 0 | 12.9099 | 8.5508 | 14.1802 | 45.713 | 61.378 | 66.0909 | 68.7853 | 66.6422 | 113.2418 | 145.4371
Net Electricity Imports | ktoe |  | 0 | 0 | 0 | 0 | 0 | -1.29 | -11.094 | -1.032 | 6.794 | 20.726 | 8.428 | -21.5 | 43.258 | 100.276 | 135.364 | 175.7969 | 152.8975 | 114.4101 | 38.7186 | 65.6828 | 40.448 | 42.1482 | 35.5588 | 192.8286 | 184.8189 | 57.9098 | -61.2104 | -58.3512 | -2.3848
Total |  |  | 9497.482 | 9686.1292 | 9716.8616 | 9915.3878 | 10364.1892 | 10568.4481 | 11172.0714 | 11677.5141 | 12543.1571 | 13293.3841 | 13777.8301 | 14577.2748 | 14664.287 | 14640.6339 | 15133.2641 | 15852.1505 | 15891.4206 | 16184.0409 | 16337.1814 | 14787.6682 | 14731.4947 | 13783.1476 | 13465.8144 | 13360.4538 | 13244.3715 | 13875.7867 | 14438.9187 | 14420.2265 | 14652.9281
Figure 13: Total Primary Energy Requirement by sector
Total Primary Energy Requirement by sector | unit | note | 1990 | 1991 | 1992 | 1993 | 1994 | 1995 | 1996 | 1997 | 1998 | 1999 | 2000 | 2001 | 2002 | 2003 | 2004 | 2005 | 2006 | 2007 | 2008 | 2009 | 2010 | 2011 | 2012 | 2013 | 2014 | 2015 | 2016 | 2017 | 2018
Industry | ktoe |  | 2534.9511 | 2611.4153 | 2594.6396 | 2707.0235 | 2872.0477 | 3007.7987 | 3063.5173 | 3274.5183 | 3432.39 | 3538.8163 | 3782.9278 | 3822.5627 | 3656.395 | 3436.3261 | 3425.4101 | 3633.8377 | 3740.2158 | 3584.236 | 3380.2933 | 3113.7053 | 3279.1244 | 3159.6367 | 3176.4604 | 3142.7555 | 3213.278 | 3320.612 | 3470.6139 | 3488.4883 | 3523.4484
Transport | ktoe |  | 2053.6521 | 2100.5379 | 2195.3755 | 2336.3823 | 2359.4832 | 2406.6322 | 2692.8793 | 2890.537 | 3345.5948 | 3713.9518 | 4160.9637 | 4456.8266 | 4577.6768 | 4626.4179 | 4826.195 | 5181.0716 | 5533.9189 | 5808.2301 | 5537.7058 | 4944.4215 | 4662.1184 | 4461.3843 | 4209.008 | 4399.4156 | 4579.428 | 4861.5001 | 5037.2946 | 5138.9111 | 5273.6143
Residential | ktoe |  | 2994.9579 | 3093.2287 | 2956.5712 | 2985.1576 | 3020.4508 | 3082.8549 | 3219.187 | 3165.6539 | 3382.2728 | 3486.632 | 3522.0593 | 3769.6078 | 3640.1754 | 3677.0003 | 3840.916 | 3927.5419 | 3940.7288 | 3858.3516 | 4099.3672 | 3966.1834 | 4237.3422 | 3654.7823 | 3602.593 | 3546.7532 | 3290.1466 | 3430.5502 | 3496.9437 | 3389.1129 | 3488.3978
Services | ktoe |  | 1475.5956 | 1556.5737 | 1602.0711 | 1625.2281 | 1719.426 | 1666.5384 | 1778.7532 | 1868.0212 | 1931.3445 | 2105.6078 | 2191.3027 | 2336.0385 | 2443.9388 | 2636.4835 | 2551.3462 | 2645.9091 | 2451.7717 | 2598.9761 | 2789.9066 | 2372.4941 | 2269.4204 | 1973.4062 | 2006.3329 | 1919.2508 | 1872.5624 | 1932.6937 | 2041.3997 | 2079.4788 | 2113.6878
Agriculture & Fisheries | ktoe |  | 359.4549 | 373.6159 | 384.4254 | 392.2599 | 427.1872 | 481.3496 | 420.7956 | 430.2899 | 442.3114 | 436.8848 | 446.4752 | 463.4777 | 452.4748 | 455.7465 | 450.4188 | 468.2918 | 438.3861 | 410.5321 | 422.5224 | 375.3063 | 357.674 | 335.546 | 333.2729 | 304.0398 | 284.1521 | 275.2785 | 284.186 | 290.9588 | 298.9938
Agriculture | ktoe |  | 330.6781 | 342.5449 | 351.3283 | 355.2405 | 388.641 | 429.5381 | 376.6034 | 391.293 | 399.1719 | 398.9471 | 409.4822 | 425.7828 | 420.0624 | 409.1353 | 397.4462 | 420.7326 | 395.9477 | 371.0071 | 388.5619 | 343.5636 | 332.7941 | 315.0537 | 310.5963 | 278.7168 | 259.9974 | 253.9634 | 264.6559 | 267.8236 | 271.3853
Fisheries | ktoe |  | 28.7768 | 31.071 | 33.0971 | 37.0193 | 38.5462 | 51.8115 | 44.1922 | 38.9968 | 43.1395 | 37.9377 | 36.993 | 37.6949 | 32.4124 | 46.6112 | 52.9726 | 47.5593 | 42.4385 | 39.525 | 33.9605 | 31.7428 | 24.8799 | 20.4923 | 22.6766 | 25.323 | 24.1547 | 21.3151 | 19.5301 | 23.1352 | 27.6085
ktoe
Figure 14: Primary energy by mode of application
Primary energy by mode of application | unit | note | 1990 | 1991 | 1992 | 1993 | 1994 | 1995 | 1996 | 1997 | 1998 | 1999 | 2000 | 2001 | 2002 | 2003 | 2004 | 2005 | 2006 | 2007 | 2008 | 2009 | 2010 | 2011 | 2012 | 2013 | 2014 | 2015 | 2016 | 2017 | 2018
Electricity | ktoe |  | 3094.0442 | 3264.5336 | 3446.5619 | 3532.8886 | 3668.8315 | 3822.33 | 4078.6738 | 4298.346 | 4580.8805 | 4841.518 | 4914.1838 | 5236.7218 | 5163.4108 | 5010.2105 | 4992.2037 | 5111.5863 | 5163.2721 | 5147.8359 | 5115.1953 | 4773.6625 | 4929.2919 | 4504.6479 | 4623.2069 | 4395.7314 | 4365.2493 | 4499.4361 | 4744.6214 | 4695.9568 | 4562.6891
Transport | ktoe |  | 2017.4141 | 2065.0635 | 2158.1096 | 2298.0435 | 2322.9513 | 2370.2544 | 2653.5741 | 2845.3069 | 3290.5873 | 3665.5121 | 4100.9898 | 4384.4287 | 4497.5185 | 4546.4156 | 4739.7982 | 5079.3692 | 5432.8112 | 5711.577 | 5440.7041 | 4860.7659 | 4595.4261 | 4422.1049 | 4172.5571 | 4347.6558 | 4521.4981 | 4782.6759 | 4964.8205 | 5063.5822 | 5196.7252
Heat | ktoe |  | 4314.9654 | 4411.9124 | 4133.8053 | 4220.5132 | 4412.9501 | 4458.1694 | 4448.4645 | 4489.2733 | 4669.1418 | 4781.3726 | 5093.5771 | 5238.3368 | 5124.3092 | 5301.0057 | 5387.8723 | 5683.0132 | 5527.3075 | 5419.8494 | 5694.7341 | 5160.7984 | 5299.2655 | 4672.5677 | 4548.8334 | 4587.5509 | 4368.716 | 4550.3326 | 4636.4713 | 4645.2501 | 4955.0722
Figure 15: Primary energy by mode and fuel
2018
Fuel | unit | note | 2017: Mode; 2018: Fuel
Electricity |  |  | 2017: 31.18%
Coal | % |  | 2018: 1.265%
Peat | % |  | 2018: 1.229%
Oil | % |  | 2018: 0.08197%
Natural Gas | % |  | 2018: 9.415%
Hydro | % |  | 2018: 0.4081%
Wind | % |  | 2018: 5.079%
Other Renewables | % |  | 2018: 0.4987%
NR Wastes | % |  | 2018: 0.1773%
Net Imports | % |  | 2018: -0.0163%
Losses from combustible electricity generation | % |  | 2018: 13.04%
Transport | % |  | 2017: 35.37%
Oil | % |  | 2018: 34.32%
Renewables | % |  | 2018: 1.054%
Heat | % |  | 2017: 33.45%
Coal | % |  | 2018: 1.613%
Peat | % |  | 2018: 1.464%
Oil | % |  | 2018: 14.31%
Natural Gas | % |  | 2018: 13.65%
Renewables | % |  | 2018: 2.041%
Wastes | % |  | 2018: 0.3727%
Figure 16: Primary energy inputs to transformation processes
All Transformation inputs
| unit | note | 1990 | 1991 | 1992 | 1993 | 1994 | 1995 | 1996 | 1997 | 1998 | 1999 | 2000 | 2001 | 2002 | 2003 | 2004 | 2005 | 2006 | 2007 | 2008 | 2009 | 2010 | 2011 | 2012 | 2013 | 2014 | 2015 | 2016 | 2017 | 2018
Public Thermal Power plants | ktoe |  | 2992.9955 | 3159.9194 | 3333.7635 | 3420.1018 | 3539.7503 | 3709.93 | 3974.7197 | 4171.9223 | 4394.0374 | 4641.7082 | 4697.8606 | 5059.635 | 4882.2539 | 4708.6864 | 4629.2514 | 4674.7032 | 4602.1257 | 4548.6923 | 4530.9964 | 4107.3103 | 4311.0774 | 3758.7136 | 3873.459 | 3469.217 | 3397.4081 | 3503.8368 | 3921.0954 | 3754.6598 | 3473.4761
Oil refining | ktoe |  | 1853.3704 | 1836.6648 | 2031.0448 | 1914.0384 | 2346.6842 | 2287.1154 | 2178.9778 | 2968.425 | 3093.7842 | 2867.971 | 3361.7148 | 3446.5906 | 3266.574 | 3303.0624 | 3008.4676 | 3397.7856 | 3215.2637 | 3481.2745 | 3358.7056 | 2889.71 | 3009.6421 | 3084.1872 | 3215.3066 | 2975.529 | 2883.8801 | 3468.7705 | 3336.0686 | 3307.3822 | 3144.0677
Peat briquetting | ktoe |  | 183.954 | 167.028 | 194.556 | 187.86 | 177.444 | 155.496 | 131.316 | 115.878 | 123.132 | 153.264 | 126.48 | 129.828 | 125.178 | 134.292 | 93.0648 | 100.4146 | 103.5272 | 99.5841 | 97.2581 | 113.498 | 110.9552 | 89.5047 | 91.6488 | 111.6896 | 96.6057 | 68.8119 | 85.4179 | 79.1011 | 68.0756
CHP | ktoe |  | 41.1067 | 40.4581 | 42.1064 | 45.7069 | 48.3272 | 50.9959 | 51.7521 | 64.8477 | 86.739 | 90.1598 | 114.0692 | 118.6068 | 126.0989 | 110.7761 | 117.0783 | 111.1735 | 206.4659 | 258.9881 | 254.9434 | 268.9351 | 284.131 | 266.2574 | 300.2304 | 291.4987 | 279.8215 | 302.7604 | 296.9927 | 299.0543 | 287.4538
Pumped Hydro | ktoe |  | 34.916 | 26.746 | 28.208 | 30.014 | 33.282 | 30.874 | 32.078 | 32.164 | 33.798 | 31.562 | 38.614 | 41.366 | 45.924 | 47.386 | 47.472 | 45.5886 | 49.1831 | 46.9691 | 44.9656 | 49.6671 | 24.8832 | 0.25298 | 29.801 | 50.3263 | 43.0627 | 45.6099 | 45.7868 | 34.2833 | 42.9421
Total transformation inputs | ktoe |  | 5106.3426 | 5230.8164 | 5629.6787 | 5597.721 | 6145.4877 | 6234.4114 | 6368.8436 | 7353.237 | 7731.4907 | 7784.665 | 8338.7386 | 8796.0264 | 8446.0288 | 8304.2029 | 7895.3341 | 8329.6655 | 8176.5656 | 8435.5081 | 8286.869 | 7429.1205 | 7740.6888 | 7198.9158 | 7510.4458 | 6898.2606 | 6700.7781 | 7389.7895 | 7685.3613 | 7474.4807 | 7016.0152
Figure 17: Flow of energy in electricity generation
Flow of energy in electricity generation | unit | note | 1990 | 1991 | 1992 | 1993 | 1994 | 1995 | 1996 | 1997 | 1998 | 1999 | 2000 | 2001 | 2002 | 2003 | 2004 | 2005 | 2006 | 2007 | 2008 | 2009 | 2010 | 2011 | 2012 | 2013 | 2014 | 2015 | 2016 | 2017 | 2018
Primary energy inputs | ktoe |  | 3094.0442 | 3264.5336 | 3446.5619 | 3532.8886 | 3668.8315 | 3823.62 | 4089.7678 | 4299.378 | 4580.8805 | 4841.518 | 4914.1838 | 5258.2218 | 5163.4108 | 5010.2105 | 4992.2037 | 5111.5863 | 5163.2721 | 5147.8359 | 5115.1953 | 4773.6625 | 4929.2919 | 4504.6479 | 4623.2069 | 4395.7314 | 4365.2493 | 4499.4361 | 4805.8317 | 4754.308 | 4565.0739
Gas | ktoe |  | 842.8508 | 790.3369 | 764.5538 | 961.6641 | 945.4662 | 1062.621 | 1323.726 | 1390.8008 | 1350.3922 | 1512.0912 | 1828.2948 | 1855.2411 | 2068.7432 | 2356.0836 | 2251.3142 | 2043.8708 | 2411.1704 | 2736.9183 | 2810.6249 | 2758.7923 | 3024.8285 | 2498.5067 | 2269.7599 | 2098.1712 | 1972.9859 | 1899.4437 | 2341.6032 | 2423.4588 | 2460.5648
Coal | ktoe |  | 1245.1336 | 1225.2246 | 1396.0134 | 1360.7055 | 1402.1033 | 1498.725 | 1489.8353 | 1442.6932 | 1465.9141 | 1268.1456 | 1430.4901 | 1517.1691 | 1468.3883 | 1326.7166 | 1364.5481 | 1422.4836 | 1216.9917 | 1171.5277 | 991.3469 | 774.9147 | 867.5017 | 913.071 | 1160.1105 | 970.323 | 942.0586 | 1126.9086 | 1101.2248 | 867.632 | 488.6494
Peat | ktoe |  | 603.563 | 620.589 | 635.397 | 573.292 | 585.786 | 574.44 | 577.197 | 560.685 | 528.344 | 527.972 | 491.04 | 549.444 | 553.908 | 511.128 | 336.8606 | 496.1704 | 462.3261 | 457.1369 | 578.1464 | 567.1167 | 491.0026 | 480.0592 | 557.313 | 506.9388 | 549.7495 | 554.035 | 521.9067 | 488.181 | 471.8658
Wind | ktoe |  | 0 | 0 | 0.43 | 1.29 | 1.634 | 1.376 | 1.204 | 4.3 | 14.534 | 16.082 | 20.984 | 28.724 | 33.368 | 39.044 | 56.33 | 95.6243 | 139.4955 | 168.4199 | 207.2611 | 254.1487 | 242.0607 | 376.7071 | 344.9011 | 390.5702 | 442.0453 | 565.2778 | 528.6457 | 640.1871 | 743.0199
Hydro | ktoe |  | 59.942 | 64.156 | 70.262 | 65.79 | 79.12 | 61.318 | 62.092 | 58.308 | 78.776 | 72.842 | 72.842 | 51.256 | 78.432 | 51.428 | 54.18 | 54.2884 | 62.2875 | 57.3255 | 83.2758 | 77.5492 | 51.5339 | 60.7751 | 69.002 | 51.5568 | 60.9442 | 69.3582 | 58.5682 | 59.4778 | 59.6917
Landfillgas, biomass, biogas & wastes | ktoe |  | 0 | 0 | 0 | 0 | 0 | 0 | 6.9968 | 21.8502 | 20.9905 | 22.9964 | 23.5934 | 23.9994 | 19.3667 | 18.507 | 24.7874 | 29.7921 | 31.615 | 43.8326 | 50.4374 | 60.9936 | 74.4251 | 78.6131 | 112.3211 | 119.0343 | 127.8577 | 115.4648 | 160.5296 | 185.0278 | 215.8383
Oil | ktoe |  | 342.5547 | 564.2271 | 579.9057 | 570.147 | 654.7219 | 625.14 | 628.7168 | 820.7408 | 1115.1356 | 1400.6628 | 1038.5114 | 1232.3882 | 897.9467 | 607.0273 | 768.8195 | 793.5599 | 686.4884 | 398.2651 | 355.3842 | 214.4645 | 137.4914 | 54.7676 | 55.8848 | 43.4514 | 60.2712 | 86.2279 | 68.4099 | 33.9525 | 34.7298
Wastes Non-Renewable | ktoe |  | 0 | 0 | 0 | 0 | 0 | 0 | 0 | 0 | 0 | 0 | 0 | 0 | 0 | 0 | 0 | 0 | 0 | 0 | 0 | 0 | 0 | 0 | 18.3556 | 22.8571 | 24.5181 | 24.8104 | 24.9436 | 56.3909 | 90.7142
Net positive electricity Imports | ktoe |  | 0 | 0 | 0 | 0 | 0 | 0 | 0 | 0 | 6.794 | 20.726 | 8.428 | 0 | 43.258 | 100.276 | 135.364 | 175.7969 | 152.8975 | 114.4101 | 38.7186 | 65.6828 | 40.448 | 42.1482 | 35.5588 | 192.8286 | 184.8189 | 57.9098 | 0 | 0 | 0
Transformation, own use and transmission losses | ktoe |  | 2066.2582 | 2185.6636 | 2303.9659 | 2361.2246 | 2445.7395 | 2539.984 | 2709.9838 | 2855.008 | 3052.8325 | 3214.656 | 3167.1798 | 3427.1958 | 3277.5168 | 3061.0205 | 2977.4366 | 3023.5259 | 2993.2543 | 2904.8806 | 2822.6698 | 2602.5356 | 2734.2014 | 2369.7659 | 2512.4946 | 2266.718 | 2221.0489 | 2290.8188 | 2481.7325 | 2387.7888 | 2189.9773
Own use and transmission losses | ktoe |  | 184.126 | 195.822 | 204.852 | 206.916 | 212.936 | 219.644 | 235.468 | 239.424 | 263.934 | 255.162 | 284.918 | 273.824 | 278.21 | 273.91 | 274.1229 | 276.3034 | 298.6493 | 295.5195 | 303.327 | 282.685 | 258.8544 | 243.1196 | 247.5785 | 242.6616 | 241.0477 | 245.1058 | 254.2282 | 254.4578 | 259.4668
Electricity transformation | ktoe |  | 1882.1322 | 1989.8416 | 2099.1139 | 2154.3086 | 2232.8035 | 2320.34 | 2474.5158 | 2615.584 | 2788.8985 | 2959.494 | 2882.2618 | 3153.3718 | 2999.3068 | 2787.1105 | 2703.3137 | 2747.2225 | 2694.605 | 2609.3612 | 2519.3427 | 2319.8506 | 2475.347 | 2126.6463 | 2264.9161 | 2024.0564 | 1980.0012 | 2045.7129 | 2227.5043 | 2133.331 | 1930.5104
Final electricity consumption
Industry | ktoe |  | 385.71 | 397.836 | 419.594 | 434.644 | 461.992 | 495.962 | 531.652 | 568.718 | 609.482 | 625.306 | 664.522 | 667.36 | 671.918 | 625.65 | 592.11 | 659.8797 | 773.2943 | 729.0579 | 686.0521 | 739.5533 | 783.1674 | 815.8546 | 787.9217 | 798.8882 | 808.0236 | 846.5456 | 872.3031 | 889.1935 | 936.443
Transport | ktoe |  | 1.376 | 1.462 | 1.462 | 1.548 | 1.548 | 1.548 | 1.634 | 1.978 | 2.064 | 2.15 | 2.236 | 2.236 | 1.978 | 1.978 | 4.343 | 5.0654 | 4.8684 | 4.385 | 4.6516 | 3.8538 | 3.9183 | 3.9206 | 3.9117 | 3.6534 | 3.4699 | 3.759 | 4.1938 | 4.4757 | 5.1987
Residential | ktoe |  | 356.212 | 374.186 | 396.116 | 402.996 | 415.38 | 426.56 | 448.834 | 457.95 | 473.946 | 516.774 | 548.25 | 578.608 | 565.794 | 599.076 | 631.756 | 645.9974 | 695.1144 | 693.4128 | 733.2062 | 698.5929 | 734.9533 | 712.3577 | 698.3602 | 683.5059 | 662.5267 | 677.7454 | 677.056 | 685.0107 | 702.9447
Services | ktoe |  | 240.37 | 260.494 | 278.64 | 285.348 | 296.356 | 310.116 | 336.26 | 361.888 | 386.57 | 431.204 | 480.74 | 507.83 | 580.328 | 702.018 | 702.3818 | 728.0033 | 699.4404 | 749.08 | 821.8457 | 683.2086 | 616.2631 | 559.1113 | 539.9687 | 547.4841 | 553.7446 | 580.1441 | 597.7959 | 609.371 | 641.7514
Agriculture & Fisheries | ktoe |  | 36.98 | 38.012 | 39.99 | 41.022 | 41.968 | 43 | 44.978 | 47.042 | 49.966 | 46.01 | 49.02 | 52.03 | 52.03 | 52.03 | 52.288 | 55.3264 | 52.7438 | 48.2288 | 48.2804 | 47.988 | 47.988 | 47.988 | 47.988 | 47.988 | 47.988 | 47.988 | 47.988 | 47.988 | 47.988
Net positive electricity exports | ktoe |  | 0 | 0 | 0 | 0 | 0 | 1.29 | 11.094 | 1.032 | 0 | 0 | 0 | 21.5 | 0 | 0 | 0 | 0 | 0 | 0 | 0 | 0 | 0 | 0 | 0 | 0 | 0 | 0 | 61.2104 | 58.3512 | 2.3848
Figure 18: Flow of energy in electricity generation – outputs by fuel
Flow of energy in electricity generation – outputs by fuel | unit | note | 1990 | 1991 | 1992 | 1993 | 1994 | 1995 | 1996 | 1997 | 1998 | 1999 | 2000 | 2001 | 2002 | 2003 | 2004 | 2005 | 2006 | 2007 | 2008 | 2009 | 2010 | 2011 | 2012 | 2013 | 2014 | 2015 | 2016 | 2017 | 2018
Primary energy inputs | %
Gas | % of primary inputs |  | 27.24% | 24.21% | 22.18% | 27.22% | 25.77% | 27.79% | 32.37% | 32.35% | 29.48% | 31.23% | 37.2% | 35.28% | 40.07% | 47.03% | 45.1% | 39.99% | 46.7% | 53.17% | 54.95% | 57.79% | 61.36% | 55.47% | 49.09% | 47.73% | 45.2% | 42.22% | 48.72% | 50.97% | 53.9%
Coal | % of primary inputs |  | 40.24% | 37.53% | 40.5% | 38.52% | 38.22% | 39.2% | 36.43% | 33.56% | 32% | 26.19% | 29.11% | 28.85% | 28.44% | 26.48% | 27.33% | 27.83% | 23.57% | 22.76% | 19.38% | 16.23% | 17.6% | 20.27% | 25.09% | 22.07% | 21.58% | 25.05% | 22.91% | 18.25% | 10.7%
Peat | % of primary inputs |  | 19.51% | 19.01% | 18.44% | 16.23% | 15.97% | 15.02% | 14.11% | 13.04% | 11.53% | 10.91% | 9.992% | 10.45% | 10.73% | 10.2% | 6.748% | 9.707% | 8.954% | 8.88% | 11.3% | 11.88% | 9.961% | 10.66% | 12.05% | 11.53% | 12.59% | 12.31% | 10.86% | 10.27% | 10.34%
Wind | % of primary inputs |  | 0% | 0% | 0.01248% | 0.03651% | 0.04454% | 0.03599% | 0.02944% | 0.1% | 0.3173% | 0.3322% | 0.427% | 0.5463% | 0.6462% | 0.7793% | 1.128% | 1.871% | 2.702% | 3.272% | 4.052% | 5.324% | 4.911% | 8.363% | 7.46% | 8.885% | 10.13% | 12.56% | 11% | 13.47% | 16.28%
Hydro | % of primary inputs |  | 1.937% | 1.965% | 2.039% | 1.862% | 2.157% | 1.604% | 1.518% | 1.356% | 1.72% | 1.505% | 1.482% | 0.9748% | 1.519% | 1.026% | 1.085% | 1.062% | 1.206% | 1.114% | 1.628% | 1.625% | 1.045% | 1.349% | 1.493% | 1.173% | 1.396% | 1.541% | 1.219% | 1.251% | 1.308%
Landfillgas, biomass, biogas & wastes | % of primary inputs |  | 0% | 0% | 0% | 0% | 0% | 0% | 0.1711% | 0.5082% | 0.4582% | 0.475% | 0.4801% | 0.4564% | 0.3751% | 0.3694% | 0.4965% | 0.5828% | 0.6123% | 0.8515% | 0.986% | 1.278% | 1.51% | 1.745% | 2.43% | 2.708% | 2.929% | 2.566% | 3.34% | 3.892% | 4.728%
Oil | % of primary inputs |  | 11.07% | 17.28% | 16.83% | 16.14% | 17.85% | 16.35% | 15.37% | 19.09% | 24.34% | 28.93% | 21.13% | 23.44% | 17.39% | 12.12% | 15.4% | 15.52% | 13.3% | 7.737% | 6.948% | 4.493% | 2.789% | 1.216% | 1.209% | 0.9885% | 1.381% | 1.916% | 1.423% | 0.7141% | 0.7608%
Wastes Non-Renewable | % of primary inputs |  | 0% | 0% | 0% | 0% | 0% | 0% | 0% | 0% | 0% | 0% | 0% | 0% | 0% | 0% | 0% | 0% | 0% | 0% | 0% | 0% | 0% | 0% | 0.397% | 0.52% | 0.5617% | 0.5514% | 0.519% | 1.186% | 1.987%
Net positive electricity Imports | % of primary inputs |  | 0% | 0% | 0% | 0% | 0% | 0% | 0% | 0% | 0.1483% | 0.4281% | 0.1715% | 0% | 0.8378% | 2.001% | 2.712% | 3.439% | 2.961% | 2.222% | 0.7569% | 1.376% | 0.8206% | 0.9357% | 0.7691% | 4.387% | 4.234% | 1.287% | 0% | 0% | 0%
Transformation, own use and transmission losses | % of primary inputs |  | 60.83% | 60.95% | 60.9% | 60.98% | 60.86% | 60.68% | 60.51% | 60.84% | 60.88% | 61.13% | 58.65% | 59.97% | 58.09% | 55.63% | 54.15% | 53.75% | 52.19% | 50.69% | 49.25% | 48.6% | 50.22% | 47.21% | 48.99% | 46.05% | 45.36% | 45.47% | 46.35% | 44.87% | 42.29%
Electricity generated by fuel type | % of primary inputs
Gas | % of electricity generated |  | 27.73% | 25.16% | 23.14% | 28.11% | 26.51% | 29.34% | 33.29% | 33.36% | 30.66% | 31.62% | 38.97% | 37.13% | 42.73% | 50.09% | 48.13% | 41.83% | 47.71% | 52.99% | 55.06% | 56.74% | 63.22% | 55.8% | 51.31% | 47.2% | 45.19% | 42.98% | 50.72% | 51.12% | 51.83%
Wind | % of electricity generated |  | 0% | 0% | 0.03172% | 0.09298% | 0.113% | 0.09099% | 0.07409% | 0.2539% | 0.8064% | 0.8497% | 1.026% | 1.356% | 1.531% | 1.744% | 2.445% | 4.018% | 5.614% | 6.712% | 7.939% | 10.29% | 9.825% | 15.84% | 14.55% | 16.33% | 18.39% | 22.84% | 20.34% | 24.27% | 27.96%
Coal | % of electricity generated |  | 41.64% | 39.24% | 42.24% | 41.02% | 39.77% | 39.91% | 37% | 34.47% | 32.16% | 26.5% | 28.68% | 28.67% | 26.91% | 23.83% | 23.25% | 23.09% | 20.36% | 18.85% | 16.94% | 13.94% | 12.41% | 14.26% | 18.23% | 15.39% | 14.15% | 16.94% | 15.54% | 11.88% | 6.964%
Peat | % of electricity generated |  | 15.8% | 14.39% | 13.83% | 11.62% | 11.38% | 11.47% | 11.57% | 10.46% | 8.083% | 7.643% | 7.446% | 8.903% | 8.215% | 7.792% | 5.551% | 8.854% | 7.4% | 7.442% | 9.073% | 9.154% | 7.606% | 7.701% | 8.846% | 8.202% | 8.928% | 8.751% | 7.67% | 7.057% | 6.767%
Hydro | % of electricity generated |  | 4.904% | 5.002% | 5.183% | 4.742% | 5.474% | 4.055% | 3.821% | 3.444% | 4.371% | 3.849% | 3.563% | 2.42% | 3.598% | 2.298% | 2.352% | 2.281% | 2.507% | 2.284% | 3.19% | 3.14% | 2.092% | 2.555% | 2.912% | 2.155% | 2.535% | 2.803% | 2.253% | 2.255% | 2.247%
Landfillgas, biomass, biogas & wastes | % of electricity generated |  | 0% | 0% | 0% | 0% | 0% | 0% | 0.1429% | 0.4114% | 0.4056% | 0.4135% | 0.3996% | 0.3938% | 0.3196% | 0.3304% | 0.4069% | 0.4708% | 0.4445% | 0.5826% | 0.6881% | 0.8774% | 1.099% | 1.217% | 1.609% | 1.749% | 1.944% | 1.675% | 2.268% | 2.432% | 2.8%
Oil | % of electricity generated |  | 9.928% | 16.21% | 15.57% | 14.41% | 16.75% | 15.13% | 14.09% | 17.6% | 23.14% | 28.03% | 19.51% | 21.12% | 14.71% | 9.429% | 11.99% | 12.07% | 9.808% | 6.579% | 5.626% | 3.196% | 2.106% | 0.845% | 0.8557% | 0.6788% | 0.9242% | 1.414% | 0.9689% | 0.4625% | 0.4513%
Wastes Non-Renewable | % of electricity generated |  | 0% | 0% | 0% | 0% | 0% | 0% | 0% | 0% | 0% | 0% | 0% | 0% | 0% | 0% | 0% | 0% | 0% | 0% | 0% | 0% | 0% | 0% | 0.1805% | 0.2354% | 0.2489% | 0.2574% | 0.2409% | 0.5194% | 0.9761%
Net electricity imports | % of electricity generated |  | 0% | 0% | 0% | 0% | 0% | 0% | 0% | 0% | 0.377% | 1.095% | 0.4122% | 0% | 1.985% | 4.48% | 5.876% | 7.387% | 6.153% | 4.559% | 1.483% | 2.659% | 1.642% | 1.772% | 1.5% | 8.06% | 7.687% | 2.34% | 0% | 0% | 0%
Figure 19: Primary fuel mix for electricity generation
Primary fuel mix for electricity generation | unit | note | 1990 | 1991 | 1992 | 1993 | 1994 | 1995 | 1996 | 1997 | 1998 | 1999 | 2000 | 2001 | 2002 | 2003 | 2004 | 2005 | 2006 | 2007 | 2008 | 2009 | 2010 | 2011 | 2012 | 2013 | 2014 | 2015 | 2016 | 2017 | 2018
Gas | ktoe |  | 842.8508 | 790.3369 | 764.5538 | 961.6641 | 945.4662 | 1062.621 | 1323.726 | 1390.8008 | 1350.3922 | 1512.0912 | 1828.2948 | 1855.2411 | 2068.7432 | 2356.0836 | 2251.3142 | 2043.8708 | 2411.1704 | 2736.9183 | 2810.6249 | 2758.7923 | 3024.8285 | 2498.5067 | 2269.7599 | 2098.1712 | 1972.9859 | 1899.4437 | 2341.6032 | 2423.4588 | 2460.5648
Coal | ktoe |  | 1245.1336 | 1225.2246 | 1396.0134 | 1360.7055 | 1402.1033 | 1498.725 | 1489.8353 | 1442.6932 | 1465.9141 | 1268.1456 | 1430.4901 | 1517.1691 | 1468.3883 | 1326.7166 | 1364.5481 | 1422.4836 | 1216.9917 | 1171.5277 | 991.3469 | 774.9147 | 867.5017 | 913.071 | 1160.1105 | 970.323 | 942.0586 | 1126.9086 | 1101.2248 | 867.632 | 488.6494
Peat | ktoe |  | 603.563 | 620.589 | 635.397 | 573.292 | 585.786 | 574.44 | 577.197 | 560.685 | 528.344 | 527.972 | 491.04 | 549.444 | 553.908 | 511.128 | 336.8606 | 496.1704 | 462.3261 | 457.1369 | 578.1464 | 567.1167 | 491.0026 | 480.0592 | 557.313 | 506.9388 | 549.7495 | 554.035 | 521.9067 | 488.181 | 471.8658
Renewables | ktoe |  | 59.942 | 64.156 | 70.692 | 67.08 | 80.754 | 62.694 | 70.2928 | 84.4582 | 114.3005 | 111.9204 | 117.4194 | 103.9794 | 131.1667 | 108.979 | 135.2974 | 179.7048 | 233.398 | 269.578 | 340.9743 | 392.6914 | 368.0197 | 516.0952 | 526.2243 | 561.1613 | 630.8472 | 750.1007 | 747.7435 | 884.6928 | 1018.5499
Oil | ktoe |  | 342.5547 | 564.2271 | 579.9057 | 570.147 | 654.7219 | 625.14 | 628.7168 | 820.7408 | 1115.1356 | 1400.6628 | 1038.5114 | 1232.3882 | 897.9467 | 607.0273 | 768.8195 | 793.5599 | 686.4884 | 398.2651 | 355.3842 | 214.4645 | 137.4914 | 54.7676 | 55.8848 | 43.4514 | 60.2712 | 86.2279 | 68.4099 | 33.9525 | 34.7298
Wastes Non-Renewable | ktoe |  | 0 | 0 | 0 | 0 | 0 | 0 | 0 | 0 | 0 | 0 | 0 | 0 | 0 | 0 | 0 | 0 | 0 | 0 | 0 | 0 | 0 | 0 | 18.3556 | 22.8571 | 24.5181 | 24.8104 | 24.9436 | 56.3909 | 90.7142
Net positive Electricity Imports | ktoe |  | 0 | 0 | 0 | 0 | 0 | 0 | 0 | 0 | 6.794 | 20.726 | 8.428 | 0 | 43.258 | 100.276 | 135.364 | 175.7969 | 152.8975 | 114.4101 | 38.7186 | 65.6828 | 40.448 | 42.1482 | 35.5588 | 192.8286 | 184.8189 | 57.9098 | 0 | 0 | 0
Net Electricity Imports | ktoe |  | 0 | 0 | 0 | 0 | 0 | -1.29 | -11.094 | -1.032 | 6.794 | 20.726 | 8.428 | -21.5 | 43.258 | 100.276 | 135.364 | 175.7969 | 152.8975 | 114.4101 | 38.7186 | 65.6828 | 40.448 | 42.1482 | 35.5588 | 192.8286 | 184.8189 | 57.9098 | -61.2104 | -58.3512 | -2.3848
Total | ktoe |  | 3094.0442 | 3264.5336 | 3446.5619 | 3532.8886 | 3668.8315 | 3822.33 | 4078.6738 | 4298.346 | 4580.8805 | 4841.518 | 4914.1838 | 5236.7218 | 5163.4108 | 5010.2105 | 4992.2037 | 5111.5863 | 5163.2721 | 5147.8359 | 5115.1953 | 4773.6625 | 4929.2919 | 4504.6479 | 4623.2069 | 4395.7314 | 4365.2493 | 4499.4361 | 4744.6214 | 4695.9568 | 4562.6891
Total (excluding net exports) | ktoe |  | 3094.0442 | 3264.5336 | 3446.5619 | 3532.8886 | 3668.8315 | 3823.62 | 4089.7678 | 4299.378 | 4580.8805 | 4841.518 | 4914.1838 | 5258.2218 | 5163.4108 | 5010.2105 | 4992.2037 | 5111.5863 | 5163.2721 | 5147.8359 | 5115.1953 | 4773.6625 | 4929.2919 | 4504.6479 | 4623.2069 | 4395.7314 | 4365.2493 | 4499.4361 | 4805.8317 | 4754.308 | 4565.0739
Figure 20: Change in fuel inputs to electricity generation
Elec Gen Inputs by fuel
| unit | note | 1990: 2017-2018
Gas | ktoe |  | 1990: 37.1061
Coal | ktoe |  | 1990: -378.9826
Peat | ktoe |  | 1990: -16.3151
Oil | ktoe |  | 1990: 0.77725
Wastes Non-Renewable | ktoe |  | 1990: 34.3232
Net Electricity Imports | ktoe |  | 1990: 55.9664
Wind |  |  | 1990: 102.8328
Other Renewables |  |  | 1990: 31.0244
Total | ktoe |  | 1990: -133.2676
Figure 21: Electricity generated by fuel type
Elec Generated by Fuel
| unit | note | 1990 | 1991 | 1992 | 1993 | 1994 | 1995 | 1996 | 1997 | 1998 | 1999 | 2000 | 2001 | 2002 | 2003 | 2004 | 2005 | 2006 | 2007 | 2008 | 2009 | 2010 | 2011 | 2012 | 2013 | 2014 | 2015 | 2016 | 2017 | 2018
Gas | ktoe |  | 338.926 | 322.672 | 313.728 | 390.01 | 383.216 | 443.76 | 541.026 | 564.934 | 552.55 | 598.388 | 796.618 | 786.642 | 931.294 | 1121.268 | 1108.884 | 995.364 | 1185.51 | 1329.8216 | 1437.5861 | 1401.6382 | 1557.5249 | 1327.1691 | 1215.9789 | 1129.1586 | 1086.614 | 1063.6043 | 1318.2426 | 1348.4675 | 1377.2008
Renewables | ktoe |  | 59.942 | 64.156 | 70.692 | 67.08 | 80.754 | 62.694 | 65.618 | 69.574 | 100.62 | 96.75 | 101.996 | 88.322 | 118.852 | 97.868 | 119.884 | 161.1152 | 212.8282 | 240.366 | 308.5009 | 353.3706 | 320.6752 | 466.429 | 452.0391 | 483.9728 | 549.7246 | 676.0875 | 646.1561 | 763.8252 | 877.1013
Coal | ktoe |  | 508.948 | 503.358 | 572.588 | 569.148 | 574.824 | 603.548 | 601.312 | 583.682 | 579.64 | 501.552 | 586.262 | 607.332 | 586.606 | 533.458 | 535.694 | 549.454 | 506.024 | 472.914 | 442.2002 | 344.371 | 305.7056 | 339.2504 | 432.0949 | 368.2994 | 340.2803 | 419.2013 | 403.8264 | 313.4323 | 185.044
Peat | ktoe |  | 193.07 | 184.642 | 187.48 | 161.25 | 164.518 | 173.462 | 188.082 | 177.074 | 145.684 | 144.652 | 152.22 | 188.598 | 179.052 | 174.408 | 127.882 | 210.7 | 183.868 | 186.7536 | 236.8745 | 226.1012 | 187.3899 | 183.1609 | 209.6496 | 196.2076 | 214.6634 | 216.567 | 199.3381 | 186.1366 | 179.8016
Oil | ktoe |  | 121.346 | 207.862 | 211.13 | 199.864 | 242.09 | 228.76 | 228.932 | 297.99 | 417.014 | 530.534 | 398.868 | 447.458 | 320.694 | 211.044 | 276.146 | 287.24 | 243.724 | 165.0785 | 146.8928 | 78.9346 | 51.8744 | 20.0969 | 20.2797 | 16.2399 | 22.2204 | 34.9876 | 25.1828 | 12.2009 | 11.9903
Wastes Non-Renewable | ktoe |  | 0 | 0 | 0 | 0 | 0 | 0 | 0 | 0 | 0 | 0 | 0 | 0 | 0 | 0 | 0 | 0 | 0 | 0 | 0 | 0 | 0 | 0 | 4.2783 | 5.6304 | 5.985 | 6.3693 | 6.2608 | 13.6999 | 25.9366
Net positive electricity imports |  |  | 0 | 0 | 0 | 0 | 0 | 0 | 0 | 0 | 6.794 | 20.726 | 8.428 | 0 | 43.258 | 100.276 | 135.364 | 175.7969 | 152.8975 | 114.4101 | 38.7186 | 65.6828 | 40.448 | 42.1482 | 35.5588 | 192.8286 | 184.8189 | 57.9098 | 0 | 0 | 0
imports |  |  | 0 | 0 | 0 | 0 | 0 | -1.29 | -11.094 | -1.032 | 6.794 | 20.726 | 8.428 | -21.5 | 43.258 | 100.276 | 135.364 | 175.7969 | 152.8975 | 114.4101 | 38.7186 | 65.6828 | 40.448 | 42.1482 | 35.5588 | 192.8286 | 184.8189 | 57.9098 | -61.2104 | -58.3512 | -2.3848
Total | ktoe |  | 1222.232 | 1282.69 | 1355.618 | 1387.352 | 1445.402 | 1510.934 | 1613.876 | 1692.222 | 1802.302 | 1892.602 | 2044.392 | 2096.852 | 2179.756 | 2238.322 | 2303.854 | 2379.6701 | 2484.8517 | 2509.3438 | 2610.7732 | 2470.0983 | 2463.6179 | 2378.2545 | 2369.8794 | 2392.3373 | 2404.3067 | 2474.7268 | 2537.7965 | 2579.4113 | 2654.6898
Total excluding net exports |  |  | 1222.232 | 1282.69 | 1355.618 | 1387.352 | 1445.402 | 1512.224 | 1624.97 | 1693.254 | 1802.302 | 1892.602 | 2044.392 | 2118.352 | 2179.756 | 2238.322 | 2303.854 | 2379.6701 | 2484.8517 | 2509.3438 | 2610.7732 | 2470.0983 | 2463.6179 | 2378.2545 | 2369.8794 | 2392.3373 | 2404.3067 | 2474.7268 | 2599.0069 | 2637.7625 | 2657.0746
Figure 22: Change in electricity generation by source in 2018 compared with 2017
Elec Gen Outputs by fuel
| unit | note | 1990: 2017-2018
Gas | ktoe |  | 1990: 28.7333
Wind | ktoe |  | 1990: 102.8328
Coal | ktoe |  | 1990: -128.3884
Peat | ktoe |  | 1990: -6.335
Oil | ktoe |  | 1990: -0.2106
Wastes Non-Renewable | ktoe |  | 1990: 12.2367
Electricity imports | ktoe |  | 1990: 55.9664
Other renewables | ktoe |  | 1990: 19.3121
Total | ktoe |  | 1990: 75.2785
Figure 23: Efficiency of electricity supply
Efficiency of electricity supply | unit | note | 1990 | 1991 | 1992 | 1993 | 1994 | 1995 | 1996 | 1997 | 1998 | 1999 | 2000 | 2001 | 2002 | 2003 | 2004 | 2005 | 2006 | 2007 | 2008 | 2009 | 2010 | 2011 | 2012 | 2013 | 2014 | 2015 | 2016 | 2017 | 2018
Efficiency of electricity supply |  |  | 33.22% | 33.05% | 33.15% | 33.16% | 33.34% | 33.55% | 33.56% | 33.58% | 33.36% | 33.6% | 35.55% | 34.55% | 36.52% | 38.9% | 40.36% | 40.85% | 42.03% | 43.57% | 44.82% | 45.48% | 44.53% | 47.39% | 45.65% | 48.43% | 49.12% | 49.09% | 47.69% | 49.15% | 52%
Figure 24: CO₂ emissions per kWh of electricity supplied; with contributions by fuel
CO₂ emissions per kWh of electricity supplied; with contributions by fuel | Unit | Note | 1990 | 1991 | 1992 | 1993 | 1994 | 1995 | 1996 | 1997 | 1998 | 1999 | 2000 | 2001 | 2002 | 2003 | 2004 | 2005 | 2006 | 2007 | 2008 | 2009 | 2010 | 2011 | 2012 | 2013 | 2014 | 2015 | 2016 | 2017 | 2018
Gas | gCO₂/kWh | This is not the gCO₂/kWh of electricity generated by this fuel, that figure would be much higher, this is the gCO₂ that are emitted from this fuel for each kWh of total electricity generated for all fuels, including zero carbon sources. | 163.5643 | 146.0059 | 133.318 | 163.4548 | 153.9053 | 165.1889 | 194.0919 | 194.5734 | 180.0388 | 190.4522 | 215.4318 | 212.1973 | 226.7986 | 249.5164 | 230.2436 | 200.8822 | 229.5488 | 251.1731 | 253.0719 | 263.1859 | 286.1493 | 242.5983 | 222.9484 | 203.7476 | 190.3051 | 177.5499 | 213.0868 | 216.1552 | 213.6088
Coal | gCO₂/kWh | This is not the gCO₂/kWh of electricity generated by this fuel, that figure would be much higher, this is the gCO₂ that are emitted from this fuel for each kWh of total electricity generated for all fuels, including zero carbon sources. | 410.087 | 365.5532 | 394.3096 | 374.5948 | 370.2546 | 384.0829 | 358.2115 | 327.1 | 306.7807 | 260.328 | 281.644 | 288.2558 | 269.4415 | 236.1281 | 228.311 | 229.9593 | 191.1124 | 176.7896 | 146.1207 | 121.4029 | 133.4152 | 145.4938 | 187.0797 | 154.9895 | 149.238 | 172.9354 | 164.8593 | 126.8936 | 69.4352
Peat | gCO₂/kWh | This is not the gCO₂/kWh of electricity generated by this fuel, that figure would be much higher, this is the gCO₂ that are emitted from this fuel for each kWh of total electricity generated for all fuels, including zero carbon sources. | 230.6563 | 229.1101 | 219.8522 | 190.2227 | 183.6822 | 177.4321 | 175.6172 | 160.8643 | 135.6779 | 127.3983 | 110.3187 | 119.1521 | 115.5435 | 103.2229 | 73.9956 | 100.2947 | 88.2761 | 83.4611 | 105.497 | 110.4326 | 93.1502 | 93.8476 | 110.2592 | 99.3413 | 106.8451 | 104.3088 | 95.8559 | 89.4178 | 81.2032
Oil | gCO₂/kWh | This is not the gCO₂/kWh of electricity generated by this fuel, that figure would be much higher, this is the gCO₂ that are emitted from this fuel for each kWh of total electricity generated for all fuels, including zero carbon sources. | 91.839 | 144.0887 | 139.6988 | 133.8802 | 147.1534 | 133.9176 | 126.2432 | 156.0928 | 200.4567 | 236.5408 | 163.1003 | 186.9265 | 130.9964 | 85.6037 | 104.884 | 104.1877 | 86.6598 | 48.6795 | 42.4763 | 27.0245 | 16.9596 | 6.8609 | 7.028 | 5.4247 | 7.5446 | 10.3995 | 8.0946 | 3.9272 | 3.9165
Wastes Non-Renewable | gCO₂/kWh | This is not the gCO₂/kWh of electricity generated by this fuel, that figure would be much higher, this is the gCO₂ that are emitted from this fuel for each kWh of total electricity generated for all fuels, including zero carbon sources. | 0 | 0 | 0 | 0 | 0 | 0 | 0 | 0 | 0 | 0 | 0 | 0 | 0 | 0 | 0 | 0 | 0 | 0 | 0 | 0 | 0 | 0 | 1.5906 | 1.9619 | 2.0871 | 2.0459 | 2.0066 | 4.4473 | 6.9617
Total | gCO₂/kWh |  | 896.1466 | 884.7579 | 887.1786 | 862.1525 | 854.9955 | 860.6214 | 854.1638 | 838.6305 | 822.9542 | 814.7193 | 770.4948 | 806.5318 | 742.78 | 674.4711 | 637.4342 | 635.324 | 595.5971 | 560.1033 | 547.166 | 522.0459 | 529.6743 | 488.8006 | 528.9059 | 465.4649 | 456.0199 | 467.2395 | 483.9031 | 440.841 | 375.1255
Avoided emissions intensity | Unit | Note | 1990 | 1991 | 1992 | 1993 | 1994 | 1995 | 1996 | 1997 | 1998 | 1999 | 2000 | 2001 | 2002 | 2003 | 2004 | 2005 | 2006 | 2007 | 2008 | 2009 | 2010 | 2011 | 2012 | 2013 | 2014 | 2015 | 2016 | 2017 | 2018
Wind avoided | ktCO₂ avoided/kWh |  | 0 | 0 | 0.2376 | 0.69142 | 0.83606 | 0.65058 | 0.53065 | 1.8429 | 6.0095 | 6.3713 | 6.978 | 9.7281 | 9.9947 | 10.3012 | 14.3093 | 23.924 | 33.3347 | 36.3191 | 41.3684 | 52.8664 | 48.1898 | 63.7101 | 58.7379 | 67.4659 | 76.3532 | 95.297 | 83.4955 | 100.9389 | 114.6523
Hydro avoided | ktCO₂ avoided/kWh |  | 35.4968 | 37.2624 | 38.8234 | 35.2625 | 40.483 | 28.9916 | 27.3665 | 24.99 | 32.5721 | 28.8581 | 24.2227 | 17.359 | 23.4926 | 13.5685 | 13.7632 | 13.5823 | 14.8846 | 12.362 | 16.6215 | 16.1313 | 10.2594 | 12.0021 | 13.6704 | 10.0525 | 11.656 | 12.6306 | 10.2829 | 10.2401 | 9.9518
Other avoided | ktCO₂ avoided/kWh |  | 0 | 0 | 0 | 0 | 0 | 0 | 1.1687 | 3.5117 | 3.2684 | 3.3914 | 3.127 | 3.1056 | 2.3182 | 1.8602 | 2.4932 | 2.9613 | 2.8965 | 3.7147 | 4.542 | 6.8854 | 9.1386 | 10.9967 | 16.3267 | 18.1837 | 19.9694 | 17.2839 | 9.7769 | 12.1713 | 15.3096
Figure 25: CHP fuel input and thermal/electricity output
CHP fuel input and thermal/electricity output | Unit | Note | 1990 | 1991 | 1992 | 1993 | 1994 | 1995 | 1996 | 1997 | 1998 | 1999 | 2000 | 2001 | 2002 | 2003 | 2004 | 2005 | 2006 | 2007 | 2008 | 2009 | 2010 | 2011 | 2012 | 2013 | 2014 | 2015 | 2016 | 2017 | 2018
Electricity | GWh | [5 empty] | 258.6 | 316.95 | 375.3 | 458 | 403.93 | 373.459 | 501.9333 | 602.5535 | 629.177 | 634.3955 | 668.3866 | 614.2842 | 1562.7196 | 1789.8137 | 1845.2131 | 1797.7211 | 1905.8055 | 1944.3489 | 2100.4116 | 2035.2251 | 2050.213 | 2133.7909 | 2177.5738 | 2170.0824 | 2131.1
Heat | GWh | [5 empty] | 1091.6754 | 1289.6152 | 1487.555 | 1165.8333 | 1227.325 | 1056.172 | 882.0427 | 1352.697 | 1435.0567 | 1314.5966 | 1218.8806 | 1235.916 | 2800.5781 | 3843.885 | 3825.9543 | 3054.4492 | 3314.4536 | 3064.7457 | 3495.6882 | 3456.8727 | 3225.9775 | 3539.9575 | 3381.5211 | 3327.7939 | 3283.3082
Fuel Input | GWh | [5 empty] | 2357.7966 | 2560.2038 | 2762.611 | 2000.8306 | 1864.594 | 1811.563 | 2130.9066 | 2530.5674 | 2653.3876 | 2434.2418 | 2501.962 | 2373.6222 | 5124.4677 | 6077.5485 | 6008.1843 | 5755.0285 | 6221.45 | 5992.7823 | 6689.5535 | 6545.0334 | 6283.8019 | 6734.7432 | 6646.5759 | 6654.6054 | 6502.9657
Useful Heat | GWh | [5 empty] | 0 | 0 | 0 | 0 | 0 | 0 | 741.6203 | 1317.6763 | 1400.2261 | 1223.3773 | 1122.8726 | 1139.8083 | 2293.6584 | 3038.6845 | 2959.024 | 2910.5142 | 3262.0886 | 3014.5958 | 3423.2029 | 3378.9186 | 3156.5704 | 3516.0868 | 3302.2449 | 3289.8737 | 3246.2561
Figure 26: CHP electricity as percentage of total electricity generation
CHP electricity as percentage of total electricity generation | Unit | Note | 1990 | 1991 | 1992 | 1993 | 1994 | 1995 | 1996 | 1997 | 1998 | 1999 | 2000 | 2001 | 2002 | 2003 | 2004 | 2005 | 2006 | 2007 | 2008 | 2009 | 2010 | 2011 | 2012 | 2013 | 2014 | 2015 | 2016 | 2017 | 2018
Gross electricity | ktoe |  | 1222.232 | 1282.69 | 1355.618 | 1387.352 | 1445.402 | 1510.934 | 1613.876 | 1692.222 | 1802.302 | 1892.602 | 2044.392 | 2096.852 | 2179.756 | 2239.698 | 2305.918 | 2380.3761 | 2486.5614 | 2555.4037 | 2612.3291 | 2472.9259 | 2463.6179 | 2378.2545 | 2369.8794 | 2392.3547 | 2404.3102 | 2474.5558 | 2537.7965 | 2579.4113 | 2654.6898
CHP elec output | ktoe |  | 16.77 | 16.082 | 16.856 | 17.63 | 19.092 | 20.382 | 20.21 | 24.94 | 35.432 | 32.766 | 49.794 | 49.794 | 54.094 | 54.524 | 57.448 | 52.8284 | 136.6643 | 156.9835 | 160.2871 | 157.4391 | 167.3871 | 168.8295 | 182.866 | 176.8901 | 178.1679 | 185.3735 | 189.0925 | 188.4583 | 185.144
CHP as % of gross electricity generated | % |  | 1.372% | 1.254% | 1.243% | 1.271% | 1.321% | 1.349% | 1.252% | 1.474% | 1.966% | 1.731% | 2.436% | 2.375% | 2.482% | 2.434% | 2.491% | 2.219% | 5.496% | 6.143% | 6.136% | 6.367% | 6.794% | 7.099% | 7.716% | 7.394% | 7.41% | 7.491% | 7.451% | 7.306% | 6.974%
Figure 27: Outputs from oil refining
Oil refinery outputs by fuel | unit | note | 1990 | 1991 | 1992 | 1993 | 1994 | 1995 | 1996 | 1997 | 1998 | 1999 | 2000 | 2001 | 2002 | 2003 | 2004 | 2005 | 2006 | 2007 | 2008 | 2009 | 2010 | 2011 | 2012 | 2013 | 2014 | 2015 | 2016 | 2017 | 2018
Fueloil | ktoe |  | 619.5021 | 632.3058 | 683.5206 | 670.7169 | 806.6331 | 773.1465 | 761.3277 | 1006.5678 | 1082.4051 | 973.0812 | 1140.5142 | 1114.9068 | 1031.1903 | 989.8245 | 951.4134 | 1037.0756 | 1083.4894 | 1231.4479 | 1169.6927 | 911.2024 | 950.3933 | 1048.1963 | 946.9378 | 916.8702 | 918.2172 | 1142.2273 | 1046.4927 | 1025.9172 | 960.9502
Gasoil / Diesel | ktoe |  | 639.2592 | 732.3552 | 823.3824 | 762.3528 | 868.896 | 854.4144 | 733.3896 | 1034.4 | 1160.5968 | 1015.7808 | 1171.9752 | 1213.3512 | 987.852 | 1021.9872 | 997.1616 | 1135.1913 | 1157.515 | 1245.8821 | 1214.4656 | 1069.8609 | 1177.5112 | 1160.9299 | 1295.8924 | 1179.2461 | 1122.5326 | 1354.6897 | 1277.67 | 1257.5027 | 1146.9502
Gasoline | ktoe |  | 362.1 | 354.645 | 384.465 | 390.855 | 377.01 | 401.505 | 404.7 | 481.38 | 498.42 | 463.275 | 566.58 | 712.485 | 702.9 | 680.535 | 587.88 | 727.3011 | 676.6724 | 525.1516 | 633.3429 | 512.8107 | 494.1098 | 539.0536 | 587.0093 | 562.9217 | 523.9521 | 644.0958 | 589.7292 | 587.3272 | 640.5368
Kerosene | ktoe |  | 0 | 0 | 0 | 0 | 101.3376 | 66.5028 | 89.726 | 185.7856 | 177.3408 | 186.8412 | 262.8444 | 254.3996 | 331.4584 | 332.514 | 266.0112 | 252.2317 | 240.9593 | 211.463 | 221.5667 | 211.1871 | 221.4647 | 124.0136 | 139.3376 | 111.3222 | 144.3941 | 150.1642 | 184.6736 | 166.7524 | 226.7746
Jet Kerosene | ktoe |  | 0 | 0 | 0 | 0 | 29.4924 | 48.4518 | 66.3579 | 50.5584 | 45.2919 | 42.132 | 0 | 0 | 0 | 0 | 0 | 0 | 0 | 0 | 0 | 0 | 0 | 0 | 0 | 0 | 0 | 0 | 0 | 0 | 0
Refinery Gas | ktoe |  | 43.9257 | 41.6731 | 51.8098 | 49.5572 | 51.8098 | 51.8098 | 48.4309 | 60.8202 | 75.4621 | 64.1991 | 70.9569 | 88.9777 | 99.1144 | 104.7459 | 97.9881 | 108.8072 | 105.6267 | 99.8252 | 103.6717 | 93.836 | 85.7023 | 40.0851 | 39.3656 | 69.0869 | 74.2219 | 107.0491 | 92.0609 | 89.4802 | 89.969
LPG | ktoe |  | 32.6627 | 32.6627 | 39.4205 | 31.5364 | 33.789 | 39.4205 | 45.052 | 48.4309 | 49.5572 | 42.7994 | 52.9361 | 66.4517 | 67.578 | 66.4517 | 59.6939 | 63.6483 | 55.6985 | 40.2685 | 37.748 | 38.6798 | 64.3695 | 74.9598 | 81.8135 | 70.9849 | 67.1737 | 52.6995 | 47.8867 | 54.6603 | 64.7975
Naphta | ktoe |  | 73.57 | 48.346 | 43.091 | 33.632 | 55.703 | 66.213 | 60.958 | 98.794 | 127.171 | 119.814 | 109.304 | 12.612 | 31.53 | 32.581 | 22.071 | 5.4227 | 8.8981 | 10.0973 | 25.6691 | 24.9449 | 29.4803 | 17.5645 | 10.0936 | 30.0246 | 20.9541 | 30.2397 | 80.0268 | 99.1763 | 36.7586
Total | ktoe |  | 1771.0197 | 1841.9878 | 2025.6893 | 1938.6503 | 2324.6709 | 2301.4638 | 2209.9421 | 2966.7369 | 3216.2449 | 2907.9227 | 3375.1108 | 3463.184 | 3251.6231 | 3228.6393 | 2982.2192 | 3329.6778 | 3328.8594 | 3364.1355 | 3406.1567 | 2862.5219 | 3023.0312 | 3004.8029 | 3100.4499 | 2940.4566 | 2871.4458 | 3481.1653 | 3318.5399 | 3280.8164 | 3166.7369
Figure 28: Index of modified domestic demand, final energy demand and energy price
Figure 29: Index of final energy, primary energy and energy-related CO2
Macro-economic indicators
| unit | note | 1990 | 1991 | 1992 | 1993 | 1994 | 1995 | 1996 | 1997 | 1998 | 1999 | 2000 | 2001 | 2002 | 2003 | 2004 | 2005 | 2006 | 2007 | 2008 | 2009 | 2010 | 2011 | 2012 | 2013 | 2014 | 2015 | 2016 | 2017 | 2018
GDP | Million€2017 |  | 73839.9296 | 75052.0143 | 77738.5006 | 79537.4061 | 84225.189 | 92305 | 99149 | 109960 | 119517 | 132070 | 144545 | 152175 | 161184 | 166051 | 177212 | 187314 | 196812 | 207291 | 198003 | 187946 | 191348 | 192005 | 192439 | 195040 | 211729 | 265005 | 274752 | 297131 | 321406
MDD | Million€2017 |  | 0 | 0 | 0 | 0 | 0 | 78439 | 84919 | 92692 | 101470 | 110100 | 120240 | 125125 | 129879 | 135759 | 141253 | 154305 | 164126 | 171335 | 166076 | 147913 | 141848 | 137669 | 138323 | 140951 | 149843 | 157848 | 167403 | 173198 | 176178
TFC | ktoe |  | 7249.3819 | 7448.4738 | 7325.1858 | 7591.379 | 7860.8862 | 7978.9219 | 8334.6298 | 8646.3791 | 9355.9484 | 9943.7423 | 10813.9457 | 11261.7366 | 11308.7047 | 11630.6794 | 11910.1367 | 12606.3404 | 12944.4699 | 13131.8408 | 13189.4519 | 11976.0285 | 11886.3031 | 11095.3366 | 10670.6244 | 10859.5165 | 10806.4643 | 11308.4608 | 11650.1526 | 11790.9331 | 12324.2473
TPER | ktoe |  | 9497.482 | 9686.1292 | 9716.8616 | 9915.3878 | 10364.1892 | 10568.4481 | 11172.0714 | 11677.5141 | 12543.1571 | 13293.3841 | 13777.8301 | 14577.2748 | 14664.287 | 14640.6339 | 15133.2641 | 15852.1505 | 15891.4206 | 16184.0409 | 16337.1814 | 14787.6682 | 14731.4947 | 13783.1476 | 13465.8144 | 13360.4538 | 13244.3715 | 13875.7867 | 14438.9187 | 14420.2265 | 14652.9281
Energy related CO2 | ktCO2 |  | 31230.2149 | 31729.1141 | 31682.6819 | 31867.7606 | 33071.2675 | 33753.124 | 35447.1206 | 36816.5237 | 39119.8352 | 40889.4752 | 42187.4986 | 44954.9401 | 44636.4287 | 44079.0465 | 45220.4712 | 47543.088 | 46822.9165 | 47364.7308 | 47635.6674 | 42435.6906 | 41900.2355 | 38811.9784 | 38314.9907 | 37054.3623 | 36564.093 | 38609.884 | 40108.5685 | 39052.0869 | 38599.3729
Heating degree days | HDD |  | 1898.8329 | 2057.8115 | 2036.8781 | 2093.4921 | 2068.3668 | 2027.9365 | 2219.0742 | 1889.387 | 1899.3709 | 1980.2205 | 2125.7524 | 2136.3968 | 1959.3658 | 2021.3317 | 2045.6064 | 2006.6971 | 1963.0301 | 1870.8298 | 2238.1573 | 2243.5239 | 2634.2501 | 2112 | 2266.529 | 2295.819 | 2090.1635 | 2252.8052 | 2200.5599 | 2085.7598 | 2137.7988
Index WRT 2005
GDP | index relative to 2005 |  | 2005: 100; 2006: 105.0706; 2007: 110.665; 2008: 105.7065; 2009: 100.3374; 2010: 102.1536; 2011: 102.5044; 2012: 102.736; 2013: 104.1246; 2014: 113.0343; 2015: 141.4763; 2016: 146.6799; 2017: 158.6272; 2018: 171.5867
Modified Domestic Demand | index relative to 2005 |  | 2005: 100; 2006: 106.3647; 2007: 111.0366; 2008: 107.6284; 2009: 95.8576; 2010: 91.927; 2011: 89.2188; 2012: 89.6426; 2013: 91.3457; 2014: 97.1083; 2015: 102.2961; 2016: 108.4884; 2017: 112.2439; 2018: 114.1752
Primary energy | index relative to 2005 |  | 2005: 100; 2006: 100.2477; 2007: 102.0937; 2008: 103.0597; 2009: 93.2849; 2010: 92.9306; 2011: 86.9481; 2012: 84.9463; 2013: 84.2816; 2014: 83.5494; 2015: 87.5325; 2016: 91.0849; 2017: 90.967; 2018: 92.435
Energy related CO₂ | index relative to 2005 |  | 2005: 100; 2006: 98.4852; 2007: 99.6249; 2008: 100.1947; 2009: 89.2573; 2010: 88.1311; 2011: 81.6354; 2012: 80.59; 2013: 77.9385; 2014: 76.9073; 2015: 81.2103; 2016: 84.3626; 2017: 82.1404; 2018: 81.1882
Final energy | index relative to 2005 |  | 2005: 100; 2006: 102.6822; 2007: 104.1685; 2008: 104.6255; 2009: 95; 2010: 94.2883; 2011: 88.0139; 2012: 84.6449; 2013: 86.1433; 2014: 85.7225; 2015: 89.7045; 2016: 92.415; 2017: 93.5318; 2018: 97.7623
Energy price | index relative to 2005 |  | 2005: 100; 2006: 106.9201; 2007: 109.3752; 2008: 119.8404; 2009: 108.8827; 2010: 116.9982; 2011: 129.5344; 2012: 140.0158; 2013: 141.5412; 2014: 139.2418; 2015: 122.598; 2016: 114.1875; 2017: 117.903; 2018: 125.6222
Degree days | index relative to 2006 |  | 2005: 100; 2006: 97.8239; 2007: 93.2293; 2008: 111.5344; 2009: 111.8018; 2010: 131.2729; 2011: 105.2476; 2012: 112.9482; 2013: 114.4078; 2014: 104.1594; 2015: 112.2643; 2016: 109.6608; 2017: 103.9399; 2018: 106.5332
Figure 30: CO2 intensity of primary energy by mode
Primary energy CO2 intensity
Heat |  |  | 3.2885 | 3.2651 | 3.2121 | 3.1842 | 3.1389 | 3.1126 | 3.0894 | 3.0782 | 3.0555 | 2.9991 | 2.9998 | 2.9963 | 2.9874 | 2.99 | 2.9683 | 2.9558 | 2.9221 | 2.92 | 2.9105 | 2.8762 | 2.8424 | 2.819 | 2.7865 | 2.7626 | 2.7276 | 2.7182 | 2.6903 | 2.662 | 2.664
Transport |  |  | 2.9885 | 2.9891 | 2.9898 | 2.9908 | 2.9916 | 2.9902 | 2.9962 | 2.9952 | 2.999 | 3 | 3.0029 | 3.0028 | 3.0025 | 3.0035 | 3.0056 | 3.0046 | 3.0049 | 2.9963 | 2.9768 | 2.9601 | 2.948 | 2.9435 | 2.9518 | 2.945 | 2.9411 | 2.9403 | 2.95 | 2.9273 | 2.9354
Electricity |  |  | 3.4331 | 3.3746 | 3.3956 | 3.3029 | 3.2933 | 3.3376 | 3.3141 | 3.2569 | 3.1746 | 3.1647 | 3.168 | 3.224 | 3.1305 | 3.026 | 2.9676 | 2.9981 | 2.8944 | 2.8184 | 2.8361 | 2.7433 | 2.7202 | 2.6711 | 2.7827 | 2.6004 | 2.5866 | 2.6543 | 2.6723 | 2.509 | 2.2581
Total |  |  | 3.2883 | 3.2757 | 3.2606 | 3.214 | 3.1909 | 3.1938 | 3.1728 | 3.1528 | 3.1188 | 3.0759 | 3.062 | 3.0839 | 3.0439 | 3.0107 | 2.9882 | 2.9992 | 2.9464 | 2.9266 | 2.9158 | 2.8697 | 2.8443 | 2.8159 | 2.8454 | 2.7734 | 2.7607 | 2.7825 | 2.7778 | 2.7081 | 2.6342
Figure 31: Deviation from average heating degree days and resulting weather adjustment
Heating Degree Day Adjustment | Unit | Note | 1990 | 1991 | 1992 | 1993 | 1994 | 1995 | 1996 | 1997 | 1998 | 1999 | 2000 | 2001 | 2002 | 2003 | 2004 | 2005 | 2006 | 2007 | 2008 | 2009 | 2010 | 2011 | 2012 | 2013 | 2014 | 2015 | 2016 | 2017 | 2018
% Difference in Heating Degree Day from long term average | % |  | -8.841% | -1.209% | -2.214% | 0.5037% | -0.7025% | -2.643% | 6.533% | -9.295% | -8.816% | -4.934% | 2.052% | 2.563% | -5.935% | -2.961% | -1.795% | -3.663% | -5.759% | -10.19% | 7.449% | 7.706% | 26.46% | 1.392% | 8.811% | 10.22% | 0.3439% | 8.152% | 5.644% | 0.1325% | 2.631%
% adjustments to residential energy use | % |  | 5.276% | 0.6837% | 1.231% | -0.2747% | 0.3844% | 1.462% | -3.404% | 5.302% | 5.057% | 2.715% | -1.073% | -1.336% | 3.272% | 1.596% | 0.9581% | 1.983% | 3.114% | 5.64% | -3.713% | -3.861% | -11.95% | -0.7061% | -4.248% | -4.931% | -0.1735% | -3.954% | -2.788% | -0.06692% | -1.323%
Figure 32: Primary, final and electricity intensities
| unit | note | 1990 | 1991 | 1992 | 1993 | 1994 | 1995 | 1996 | 1997 | 1998 | 1999 | 2000 | 2001 | 2002 | 2003 | 2004 | 2005 | 2006 | 2007 | 2008 | 2009 | 2010 | 2011 | 2012 | 2013 | 2014 | 2015 | 2016 | 2017 | 2018
Primary Intensity | kgoe/€2017 |  | 0.12862 | 0.12906 | 0.12499 | 0.12466 | 0.12305 | 0.11449 | 0.11268 | 0.1062 | 0.10495 | 0.10065 | 0.095319 | 0.095793 | 0.090979 | 0.08817 | 0.085396 | 0.084629 | 0.080744 | 0.078074 | 0.08251 | 0.07868 | 0.076988 | 0.071785 | 0.069974 | 0.068501 | 0.062553 | 0.05236 | 0.052553 | 0.048532 | 0.04559
Final Intensity | kgoe/€2017 |  | 0.098177 | 0.099244 | 0.094229 | 0.095444 | 0.093332 | 0.086441 | 0.084062 | 0.078632 | 0.078281 | 0.075291 | 0.074814 | 0.074005 | 0.07016 | 0.070043 | 0.067208 | 0.067301 | 0.065771 | 0.06335 | 0.066611 | 0.063721 | 0.062119 | 0.057787 | 0.055449 | 0.055678 | 0.051039 | 0.042672 | 0.042402 | 0.039683 | 0.038345
Electricity Intensity | kWh/€2017 |  | 0.16073 | 0.16608 | 0.16989 | 0.1704 | 0.16805 | 0.16089 | 0.15989 | 0.15202 | 0.14808 | 0.14276 | 0.14036 | 0.13816 | 0.13505 | 0.1387 | 0.13011 | 0.13001 | 0.13148 | 0.12476 | 0.13472 | 0.13445 | 0.13286 | 0.12955 | 0.12557 | 0.1241 | 0.114 | 0.094609 | 0.093079 | 0.087505 | 0.084452
Figure 33: Progress to targets 2017
Progress Towards 2020 renewable energy targets | Unit | Note | 1990 | 1991 | 1992 | 1993 | 1994 | 1995 | 1996 | 1997 | 1998 | 1999 | 2000 | 2001 | 2002 | 2003 | 2004 | 2005 | 2006 | 2007 | 2008 | 2009 | 2010 | 2011 | 2012 | 2013 | 2014 | 2015 | 2016 | 2017 | 2018
RES-T | % | [11 empty] | 0.00791% | 0.007548% | 0.006491% | 0.006549% | 0.01356% | 0.04181% | 0.07635% | 0.4781% | 1.264% | 1.912% | 2.458% | 3.799% | 4.025% | 4.907% | 5.247% | 5.873% | 5.178% | 7.428% | 7.18%
RES-H | % | [11 empty] | 2.368% | 2.562% | 2.636% | 2.494% | 2.869% | 3.445% | 3.671% | 3.783% | 3.505% | 4.144% | 4.275% | 4.644% | 4.835% | 5.17% | 6.258% | 6.213% | 6.287% | 6.652% | 6.46%
RES-E | % | [11 empty] | 4.829% | 4.963% | 4.975% | 5.216% | 6.026% | 7.194% | 8.499% | 9.502% | 10.79% | 14.02% | 15.64% | 18.25% | 19.84% | 21.25% | 23.51% | 25.53% | 26.84% | 30.1% | 33.26%
Overall RES | % | [11 empty] | 1.948% | 2.032% | 2.07% | 2.054% | 2.359% | 2.8% | 3.117% | 3.482% | 3.953% | 5.126% | 5.737% | 6.575% | 7.068% | 7.592% | 8.633% | 9.064% | 9.221% | 10.53% | 11.02%
For data on Sankey see Figure 10
Figure 34: Renewable energy (%) contribution to Gross Final Consumption (Directive 2009/28/EC)
Renewable energy (%) contribution to Gross Final Consumption (Directive 2009/28/EC)
| Unit | Note | 1990 | 1991 | 1992 | 1993 | 1994 | 1995 | 1996 | 1997 | 1998 | 1999 | 2000 | 2001 | 2002 | 2003 | 2004 | 2005 | 2006 | 2007 | 2008 | 2009 | 2010 | 2011 | 2012 | 2013 | 2014 | 2015 | 2016 | 2017 | 2018
Hydro | % |  | 0.8697% | 0.8689% | 0.8878% | 0.8624% | 0.844% | 0.8223% | 0.7933% | 0.7596% | 0.7086% | 0.6848% | 0.6289% | 0.5941% | 0.6088% | 0.5753% | 0.5546% | 0.5092% | 0.4974% | 0.4842% | 0.4868% | 0.5284% | 0.5342% | 0.5726% | 0.6004% | 0.5732% | 0.5719% | 0.5477% | 0.5356% | 0.5254% | 0.509%
Wind | % |  | 0% | 0% | 0.005704% | 0.01469% | 0.0166% | 0.01647% | 0.01537% | 0.06069% | 0.1287% | 0.1424% | 0.1863% | 0.2373% | 0.2717% | 0.3456% | 0.5075% | 0.737% | 1.032% | 1.24% | 1.487% | 2.12% | 2.418% | 3.015% | 3.371% | 3.645% | 4.166% | 4.64% | 4.769% | 5.546% | 6.103%
Biomass | % |  | 1.417% | 1.315% | 1.179% | 1.15% | 1.123% | 1.084% | 1.102% | 1.034% | 1.168% | 1.031% | 1.019% | 1.089% | 1.087% | 1.001% | 1.143% | 1.372% | 1.384% | 1.37% | 1.289% | 1.489% | 1.616% | 1.655% | 1.82% | 1.966% | 2.291% | 2.177% | 2.292% | 2.414% | 2.447%
Landfill Gas | % |  | 0% | 0% | 0% | 0% | 0% | 0% | 0.02707% | 0.07832% | 0.07592% | 0.07666% | 0.07355% | 0.07246% | 0.06044% | 0.05066% | 0.05992% | 0.07124% | 0.0712% | 0.09048% | 0.1023% | 0.1184% | 0.1292% | 0.1359% | 0.1365% | 0.1212% | 0.1316% | 0.1324% | 0.1201% | 0.1159% | 0.09788%
Biogas | % |  | 0.03048% | 0.03713% | 0.03706% | 0.0465% | 0.03073% | 0.03463% | 0.04204% | 0.04726% | 0.04663% | 0.04351% | 0.03869% | 0.03734% | 0.0373% | 0.06925% | 0.07254% | 0.0646% | 0.05464% | 0.05016% | 0.04893% | 0.07631% | 0.0849% | 0.1% | 0.1% | 0.08643% | 0.1029% | 0.1001% | 0.1117% | 0.116% | 0.1116%
Liquid Biofuels | % |  | 0% | 0% | 0% | 0% | 0% | 0% | 0% | 0% | 0% | 0% | 0% | 0% | 0% | 0% | 0% | 0.008552% | 0.02033% | 0.1628% | 0.4155% | 0.631% | 0.763% | 0.8661% | 0.7803% | 0.9244% | 1.062% | 1.126% | 1.01% | 1.369% | 1.262%
Solar | % |  | 0.0006418% | 0.00156% | 0.001267% | 0.001224% | 0.001182% | 0.001164% | 0.001114% | 0.001074% | 0.00124% | 0.00117% | 0.001075% | 0.001037% | 0.00145% | 0.001809% | 0.002349% | 0.003589% | 0.004967% | 0.01077% | 0.02426% | 0.04426% | 0.06212% | 0.07713% | 0.08665% | 0.09187% | 0.1001% | 0.103% | 0.1076% | 0.1157% | 0.1225%
Ambient | % |  | 0.0006418% | 0.0006241% | 0.0006336% | 0.0006118% | 0.000591% | 0.000582% | 0.0005568% | 0.000537% | 0.000496% | 0.0004678% | 0.0004299% | 0.0004149% | 0.003845% | 0.01057% | 0.01882% | 0.033% | 0.05159% | 0.07435% | 0.09976% | 0.1179% | 0.1294% | 0.1528% | 0.1724% | 0.1842% | 0.2088% | 0.2373% | 0.2754% | 0.3319% | 0.362%
Total Renewable | % |  | 2.318% | 2.223% | 2.111% | 2.075% | 2.016% | 1.959% | 1.981% | 1.981% | 2.129% | 1.98% | 1.948% | 2.032% | 2.07% | 2.054% | 2.359% | 2.8% | 3.117% | 3.482% | 3.953% | 5.126% | 5.737% | 6.575% | 7.068% | 7.592% | 8.633% | 9.064% | 9.221% | 10.53% | 11.02%
Figure 35: Renewable energy (%) contribution to GFC by Mode
Renewable energy (%) contribution to GFC by Mode | Unit | Note | 1990 | 1991 | 1992 | 1993 | 1994 | 1995 | 1996 | 1997 | 1998 | 1999 | 2000 | 2001 | 2002 | 2003 | 2004 | 2005 | 2006 | 2007 | 2008 | 2009 | 2010 | 2011 | 2012 | 2013 | 2014 | 2015 | 2016 | 2017 | 2018
RES-E | % |  | 0.8697% | 0.8689% | 0.8935% | 0.8771% | 0.8606% | 0.8388% | 0.8358% | 0.8986% | 0.9132% | 0.9038% | 0.8887% | 0.9039% | 0.9409% | 0.9831% | 1.139% | 1.334% | 1.614% | 1.834% | 2.108% | 2.825% | 3.175% | 3.844% | 4.323% | 4.597% | 5.164% | 5.552% | 5.807% | 6.618% | 7.221%
RES-H | % |  | 1.449% | 1.354% | 1.218% | 1.198% | 1.156% | 1.12% | 1.146% | 1.083% | 1.216% | 1.076% | 1.059% | 1.128% | 1.13% | 1.071% | 1.22% | 1.458% | 1.482% | 1.485% | 1.43% | 1.669% | 1.798% | 1.865% | 1.965% | 2.071% | 2.407% | 2.386% | 2.404% | 2.547% | 2.533%
RES-T | % |  | 0% | 0% | 0% | 0% | 0% | 0% | 0% | 0% | 0% | 0% | 0% | 0% | 0% | 0% | 0% | 0.008552% | 0.02033% | 0.1628% | 0.4155% | 0.631% | 0.763% | 0.8661% | 0.7803% | 0.9244% | 1.062% | 1.126% | 1.01% | 1.369% | 1.262%
Overall RES | % |  | 2.318% | 2.223% | 2.111% | 2.075% | 2.016% | 1.959% | 1.981% | 1.981% | 2.129% | 1.98% | 1.948% | 2.032% | 2.07% | 2.054% | 2.359% | 2.8% | 3.117% | 3.482% | 3.953% | 5.126% | 5.737% | 6.575% | 7.068% | 7.592% | 8.633% | 9.064% | 9.221% | 10.53% | 11.02%
Figure 36: Renewable energy contribution to Gross Electricity Consumption (RES-E normalised)
Renewable energy contribution to Gross Electricity Consumption (RES-E normalised) | Unit | Note | 1990 | 1991 | 1992 | 1993 | 1994 | 1995 | 1996 | 1997 | 1998 | 1999 | 2000 | 2001 | 2002 | 2003 | 2004 | 2005 | 2006 | 2007 | 2008 | 2009 | 2010 | 2011 | 2012 | 2013 | 2014 | 2015 | 2016 | 2017 | 2018
Hydro | % |  | 5.296% | 5.184% | 4.937% | 4.853% | 4.719% | 4.466% | 4.217% | 3.992% | 3.785% | 3.694% | 3.417% | 3.262% | 3.219% | 3.052% | 2.934% | 2.747% | 2.619% | 2.508% | 2.492% | 2.622% | 2.632% | 2.719% | 2.756% | 2.65% | 2.603% | 2.519% | 2.476% | 2.389% | 2.344%
Wind | % |  | 0% | 0% | 0.03172% | 0.08265% | 0.09282% | 0.08944% | 0.08171% | 0.319% | 0.6875% | 0.7681% | 1.012% | 1.303% | 1.437% | 1.834% | 2.685% | 3.976% | 5.436% | 6.421% | 7.612% | 10.52% | 11.91% | 14.32% | 15.47% | 16.85% | 18.96% | 21.34% | 22.04% | 25.22% | 28.11%
Biomass | % |  | 0% | 0% | 0% | 0% | 0% | 0% | 0% | 0% | 0% | 0% | 0% | 0% | 0% | 0% | 0.02984% | 0.02851% | 0.0273% | 0.04653% | 0.1089% | 0.2268% | 0.383% | 0.4928% | 0.8916% | 1.083% | 1.207% | 0.9515% | 1.597% | 1.774% | 2.152%
Landfill Gas | % |  | 0% | 0% | 0% | 0% | 0% | 0% | 0.1439% | 0.4116% | 0.4056% | 0.4135% | 0.3996% | 0.3978% | 0.3196% | 0.2688% | 0.317% | 0.3843% | 0.3749% | 0.4687% | 0.5236% | 0.5875% | 0.6363% | 0.645% | 0.6264% | 0.5602% | 0.5989% | 0.6088% | 0.5551% | 0.5272% | 0.4508%
Biogas | % |  | 0% | 0% | 0% | 0% | 0% | 0% | 0% | 0% | 0% | 0% | 0% | 0% | 0% | 0.06144% | 0.05967% | 0.05781% | 0.042% | 0.05695% | 0.05523% | 0.06063% | 0.07827% | 0.07738% | 0.08889% | 0.1033% | 0.1295% | 0.1029% | 0.1497% | 0.15% | 0.1456%
Solar PV | % |  | 0% | 0% | 0% | 0% | 0% | 0% | 0% | 0% | 0% | 0% | 0% | 0% | 0% | 0% | 0% | 0% | 0% | 0% | 0% | 0.001475% | 0.001662% | 0.00196% | 0.002344% | 0.002514% | 0.00879% | 0.01184% | 0.02087% | 0.03601% | 0.05396%
Total Normalised Renewable | % |  | 5.296% | 5.184% | 4.968% | 4.935% | 4.812% | 4.556% | 4.442% | 4.723% | 4.878% | 4.875% | 4.829% | 4.963% | 4.975% | 5.216% | 6.026% | 7.194% | 8.499% | 9.502% | 10.79% | 14.02% | 15.64% | 18.25% | 19.84% | 21.25% | 23.51% | 25.53% | 26.84% | 30.1% | 33.26%
Figure 37: Installed wind generating capacity
Installed wind generating capacity | Unit | Note | 1990 | 1991 | 1992 | 1993 | 1994 | 1995 | 1996 | 1997 | 1998 | 1999 | 2000 | 2001 | 2002 | 2003 | 2004 | 2005 | 2006 | 2007 | 2008 | 2009 | 2010 | 2011 | 2012 | 2013 | 2014 | 2015 | 2016 | 2017 | 2018
Annual wind installed capacity addition | [12 empty] | 0 | 6.4 | 11.9 | 75.5 | 126.1 | 156.9 | 183.2 | 64 | 201.8 | 309 | 139.1 | 194.2 | 119.75 | 303.8 | 275.1 | 167.9 | 334.8 | 532 | 358.183
Total wind installed capacity | [12 empty] | 116.5 | 122.9 | 134.8 | 210.3 | 336.4 | 493.3 | 676.5 | 740.5 | 942.3 | 1251.3 | 1390.4 | 1584.6 | 1704.35 | 2008.15 | 2283.25 | 2451.15 | 2785.95 | 3317.95 | 3676.133
Figure 38: Renewable energy contribution to thermal energy (RES-H)
Renewable energy contribution to thermal energy (RES-H) | Unit | Note | 1990 | 1991 | 1992 | 1993 | 1994 | 1995 | 1996 | 1997 | 1998 | 1999 | 2000 | 2001 | 2002 | 2003 | 2004 | 2005 | 2006 | 2007 | 2008 | 2009 | 2010 | 2011 | 2012 | 2013 | 2014 | 2015 | 2016 | 2017 | 2018
Biomass |  |  | 2.504% | 2.334% | 2.204% | 2.174% | 2.101% | 2.054% | 2.189% | 2.107% | 2.475% | 2.26% | 2.278% | 2.474% | 2.536% | 2.331% | 2.675% | 3.231% | 3.416% | 3.467% | 3.107% | 3.583% | 3.657% | 3.864% | 4% | 4.322% | 5.266% | 5.131% | 5.09% | 5.287% | 5.05%
Biogas |  |  | 0.05387% | 0.06591% | 0.06931% | 0.08793% | 0.05748% | 0.06561% | 0.08351% | 0.09632% | 0.09881% | 0.09538% | 0.08652% | 0.08479% | 0.08703% | 0.1343% | 0.1441% | 0.1274% | 0.1156% | 0.09978% | 0.0935% | 0.1591% | 0.1641% | 0.2085% | 0.1985% | 0.16% | 0.1936% | 0.2023% | 0.2074% | 0.2169% | 0.204%
Solar Thermal |  |  | 0.001134% | 0.002769% | 0.002369% | 0.002314% | 0.002211% | 0.002205% | 0.002212% | 0.002189% | 0.002628% | 0.002564% | 0.002403% | 0.002355% | 0.003384% | 0.004211% | 0.005524% | 0.008483% | 0.0123% | 0.02742% | 0.05948% | 0.1092% | 0.1469% | 0.191% | 0.212% | 0.228% | 0.2552% | 0.2615% | 0.2695% | 0.2815% | 0.2826%
Ambient |  |  | 0.001134% | 0.001108% | 0.001185% | 0.001157% | 0.001105% | 0.001103% | 0.001106% | 0.001095% | 0.001051% | 0.001026% | 0.0009613% | 0.0009422% | 0.008971% | 0.02462% | 0.04426% | 0.07801% | 0.1278% | 0.1894% | 0.2446% | 0.2928% | 0.3076% | 0.3806% | 0.4243% | 0.4597% | 0.5428% | 0.618% | 0.7201% | 0.8669% | 0.9235%
Total |  |  | 2.56% | 2.404% | 2.277% | 2.265% | 2.162% | 2.123% | 2.276% | 2.207% | 2.577% | 2.359% | 2.368% | 2.562% | 2.636% | 2.494% | 2.869% | 3.445% | 3.671% | 3.783% | 3.505% | 4.144% | 4.275% | 4.644% | 4.835% | 5.17% | 6.258% | 6.213% | 6.287% | 6.652% | 6.46%
Figure 39: Composition of biomass used for heat in TFC in 2017
Renewable energy contribution to thermal energy (RES-H) | Unit | Note | 1990 | 1991 | 1992 | 1993 | 1994 | 1995 | 1996 | 1997 | 1998 | 1999 | 2000 | 2001 | 2002 | 2003 | 2004 | 2005 | 2006 | 2007 | 2008 | 2009 | 2010 | 2011 | 2012 | 2013 | 2014 | 2015 | 2016 | 2017 | 2018
Residential non-traded wood |  |  | 1871 | 1669.311 | 1353 | 1390 | 1319.647 | 1243.4811 | 1124.3349 | 1015.0235 | 1049.2532 | 747.8861 | 719.7065 | 687.7582 | 681.7205 | 642.2178 | 628.9683 | 656.0584 | 646.4534 | 653.9541 | 685.785 | 707.9686 | 666.3724 | 613.1342 | 596.4133 | 641.7571 | 546.5633 | 528.5141 | 487.4128 | 435.8096
Residential traded wood (chips/pellets/ briquettes/logs) |  |  | 0 | 0 | 0 | 0 | 0 | 0 | 0 | 0 | 0 | 0 | 0 | 0 | 0 | 0 | 0 | 11.8194 | 56.0909 | 324.2246 | 348.1402 | 500.4115 | 567.2949 | 539.5298 | 559.2276 | 547.4642 | 527.2466 | 827.1767 | 848.1927 | 688.6337
Non-residential traded wood (chips/pellets/ briquettes/logs) |  |  | 0 | 0 | 0 | 0 | 0 | 0 | 0 | 0 | 0 | 0 | 0 | 0 | 0 | 0 | 0 | 7.213 | 57.8905 | 393.417 | 619.8692 | 789.2755 | 687.5618 | 649.156 | 842.5236 | 1170.8612 | 1323.4987 | 1024.6062 | 1394.3689 | 1187.0776
Boardmills, Sawmills and CHP |  |  | 0 | 0 | 0 | 0 | 0 | 0 | 0 | 0 | 0 | 0 | 0 | 0 | 0 | 2666.7722 | 3406.6765 | 4606.5859 | 4462.2559 | 3856.3791 | 3630.0667 | 3552.8264 | 3917.8775 | 3698.0965 | 3955.1405 | 4077.3384 | 4370.1278 | 4502.5602 | 4377.4489 | 4975.9369
Tallow |  |  | 0 | 0 | 0 | 0 | 0 | 0 | 0 | 0 | 0 | 0 | 0 | 0 | 0 | 1673 | 1673 | 2097.1333 | 2365.8538 | 2402.86 | 2080.9864 | 1882.3694 | 1726.1253 | 1397.1817 | 560.4671 | 555.5599 | 1341.8385 | 1123.6039 | 806.2253 | 877.7992
Renewable portion of wastes |  |  | 0 | 0 | 0 | 0 | 0 | 0 | 0 | 0 | 0 | 0 | 0 | 0 | 0 | 0 | 0 | 0 | 0 | 0 | 0 | 213.772 | 266.5497 | 445.2669 | 890.1962 | 1026.0796 | 1173.61 | 1383.0692 | 1649.1424 | 1777.9008
Total |  |  | 1871 | 1669.311 | 1353 | 1390 | 1319.647 | 1243.4811 | 1124.3349 | 1015.0235 | 1049.2532 | 747.8861 | 719.7065 | 687.7582 | 681.7205 | 4981.99 | 5708.6448 | 7378.81 | 7588.5445 | 7630.8348 | 7364.8475 | 7646.6234 | 7831.7817 | 7342.3649 | 7403.9684 | 8019.0604 | 9282.885 | 9389.5304 | 9562.791 | 9943.1578
Figure 40: Renewable energy as a proportion of (road and rail) transport (RES-T)
Renewable energy as a proportion of (road and rail) transport (RES-T) | Unit | Note | 1990 | 1991 | 1992 | 1993 | 1994 | 1995 | 1996 | 1997 | 1998 | 1999 | 2000 | 2001 | 2002 | 2003 | 2004 | 2005 | 2006 | 2007 | 2008 | 2009 | 2010 | 2011 | 2012 | 2013 | 2014 | 2015 | 2016 | 2017 | 2018
RES-T including weightings | % |  | 0.01126% | 0.01153% | 0.01066% | 0.01108% | 0.01021% | 0.009825% | 0.008697% | 0.009476% | 0.008161% | 0.008188% | 0.00791% | 0.007548% | 0.006491% | 0.006549% | 0.01356% | 0.04181% | 0.07635% | 0.4781% | 1.264% | 1.912% | 2.458% | 3.799% | 4.025% | 4.907% | 5.247% | 5.873% | 5.178% | 7.428% | 7.18%
RES-T Excluding weightings | % |  | 0.004503% | 0.004612% | 0.004266% | 0.004431% | 0.004085% | 0.00393% | 0.003479% | 0.003791% | 0.003265% | 0.003275% | 0.003164% | 0.00302% | 0.002596% | 0.00262% | 0.005425% | 0.03239% | 0.06646% | 0.468% | 1.251% | 1.899% | 2.442% | 2.689% | 2.425% | 2.849% | 3.147% | 3.327% | 2.972% | 4.074% | 3.868%
Figure 41: Avoided CO₂ from renewable energy
Avoided CO₂ from renewable energy | unit | note | 1990 | 1991 | 1992 | 1993 | 1994 | 1995 | 1996 | 1997 | 1998 | 1999 | 2000 | 2001 | 2002 | 2003 | 2004 | 2005 | 2006 | 2007 | 2008 | 2009 | 2010 | 2011 | 2012 | 2013 | 2014 | 2015 | 2016 | 2017 | 2018
Solid Biomass (H) | ktCO₂ |  | 142.196 | 126.8676 | 102.828 | 105.64 | 100.2932 | 94.5046 | 85.4495 | 77.1418 | 79.7432 | 56.8393 | 54.6977 | 52.2696 | 51.8108 | 175.9565 | 174.9496 | 218.5382 | 237.2002 | 275.3443 | 256.255 | 279.5536 | 244.7433 | 228.7391 | 182.644 | 215.066 | 273.4751 | 224.0534 | 227.5195 | 198.1997 | 237.858
Biogas (H) | ktCO₂ |  | 6.9635 | 8.7227 | 8.5761 | 11.1416 | 7.6232 | 8.7227 | 11.0683 | 12.9008 | 13.7804 | 13.6338 | 13.194 | 13.194 | 13.7804 | 27.4875 | 30.4195 | 28.6447 | 29.5662 | 32.1053 | 31.7707 | 40.9567 | 43.7158 | 42.3786 | 39.669 | 35.1265 | 40.3853 | 41.7624 | 48.8774 | 50.5225 | 51.6081
Ambient (H) | ktCO₂ |  | 0.14067 | 0.14071 | 0.14072 | 0.14075 | 0.14073 | 0.14071 | 0.14069 | 0.14074 | 0.14075 | 0.14079 | 0.14042 | 0.14065 | 1.89 | 5.4515 | 9.9962 | 18.4301 | 29.2793 | 42.5945 | 57.5328 | 62.3486 | 69.2979 | 76.5195 | 83.325 | 90.1721 | 101.0938 | 119.5486 | 143.2965 | 172.4569 | 195.3131
Solar Thermal (H) | ktCO₂ |  | 0.14106 | 0.35257 | 0.28204 | 0.28199 | 0.28201 | 0.28205 | 0.2821 | 0.282 | 0.35248 | 0.3524 | 0.35323 | 0.3527 | 0.4948 | 0.63765 | 0.85139 | 1.3697 | 1.838 | 4.1318 | 9.684 | 16.1114 | 22.3584 | 25.8962 | 27.9679 | 30.2436 | 32.1883 | 34.2357 | 36.1685 | 37.8742 | 40.7031
Liquid Biofuels (T) | ktCO₂ |  | 0 | 0 | 0 | 0 | 0 | 0 | 0 | 0 | 0 | 0 | 0 | 0 | 0 | 0 | 0 | 2.4208 | 6.6401 | 47.534 | 128.0525 | 170.1559 | 202.2906 | 217.5205 | 185.3291 | 215.985 | 239.434 | 264.3826 | 238.2206 | 339.9128 | 338.7808
Hydro (E) | ktCO₂ |  | 420.7486 | 463.9634 | 512.1344 | 477.2582 | 572.0878 | 429.7617 | 433.0701 | 417.1579 | 575.5866 | 542.7172 | 489.4342 | 363.3729 | 511.2441 | 304.9942 | 319.8797 | 327.6216 | 373.4867 | 320.2155 | 440.6964 | 404.6617 | 259.7197 | 295.4486 | 332.5209 | 246.8611 | 288.6101 | 322.8438 | 269.4288 | 273.6784 | 273.3282
Landfill Gas (E) | ktCO₂ |  | 0 | 0 | 0 | 0 | 0 | 0 | 18.4948 | 58.6203 | 57.7557 | 63.7794 | 63.184 | 65.0082 | 50.4479 | 41.8133 | 51.6382 | 65.0571 | 65.2468 | 90.5855 | 97.0764 | 102.994 | 106.7476 | 104.947 | 103.1773 | 90.6422 | 94.0327 | 100.9096 | 95.4231 | 93.3481 | 80.2953
Solid Biomass (E) | ktCO₂ |  | 0 | 0 | 0 | 0 | 0 | 0 | 0 | 0 | 0 | 0 | 0 | 0 | 0 | 0 | 6.3079 | 6.374 | 7.4331 | 5.6377 | 23.3496 | 57.2542 | 109.2091 | 140.2413 | 187.4567 | 239.0119 | 276.1974 | 203.1756 | 6.9919 | 6.9288 | 4.9422
Renewable Wastes (E) | ktCO₂ |  | 0 | 0 | 0 | 0 | 0 | 0 | 0 | 0 | 0 | 0 | 0 | 0 | 0 | 0 | 0 | 0 | 0 | 0 | 0 | 12.4747 | 15.388 | 25.5099 | 106.4982 | 116.887 | 124.2273 | 137.6986 | 153.756 | 225.0159 | 335.2439
Wind (E) | ktCO₂ |  | 0 | 0 | 3.1342 | 9.358 | 11.8149 | 9.644 | 8.3975 | 30.7639 | 106.1945 | 119.8207 | 140.994 | 203.6352 | 217.503 | 231.5507 | 332.5733 | 577.0772 | 836.4399 | 940.7794 | 1096.8281 | 1326.1811 | 1219.9338 | 1568.3133 | 1428.7463 | 1656.7713 | 1890.557 | 2435.8363 | 2187.7104 | 2697.7172 | 3148.9496
Total | ktCO₂ |  | 149.4412 | 136.0836 | 111.8269 | 117.2043 | 108.3391 | 103.65 | 96.9405 | 90.4653 | 94.0169 | 70.9663 | 68.3853 | 65.957 | 67.976 | 209.5332 | 216.2167 | 269.4035 | 1587.1302 | 1758.9279 | 2141.2456 | 2472.6919 | 2293.4045 | 2725.514 | 2677.3342 | 2936.7668 | 3360.2011 | 3884.4466 | 3407.3927 | 4095.6546 | 4707.0224
Total Elec | ktCO₂ |  | 420.7486 | 463.9634 | 512.1344 | 477.2582 | 572.0878 | 429.7617 | 451.5649 | 475.7782 | 633.3423 | 606.4967 | 552.6183 | 428.3811 | 561.692 | 346.8075 | 377.8258 | 399.0528 | 1282.6064 | 1357.218 | 1657.9504 | 1903.5656 | 1710.9983 | 2134.4601 | 2158.3993 | 2350.1735 | 2673.6245 | 3200.4638 | 2713.3102 | 3296.6884 | 3842.7593
Figure 42: Greenhouse Gas Emissions by Source
Greenhouse Gas Emissions by Source | unit | note | 1990 | 1991 | 1992 | 1993 | 1994 | 1995 | 1996 | 1997 | 1998 | 1999 | 2000 | 2001 | 2002 | 2003 | 2004 | 2005 | 2006 | 2007 | 2008 | 2009 | 2010 | 2011 | 2012 | 2013 | 2014 | 2015 | 2016 | 2017 | 2018
Agriculture (excl energy) | ktCO₂eq |  | 2005: 18700.0702; 2006: 18346.4528; 2007: 18063.1108; 2008: 17836.108; 2009: 17561.4872; 2010: 17724.6869; 2011: 17141.4997; 2012: 17546.3732; 2013: 18455.445; 2014: 18292.8396; 2015: 18548.805; 2016: 19045.1787; 2017: 19581.878
Energy related Non-ETS | ktCO₂eq |  | 2005: 25876.3499; 2006: 26070.3653; 2007: 26499.0386; 2008: 27192.0653; 2009: 25049.0095; 2010: 24358.2709; 2011: 22322.7519; 2012: 21539.8305; 2013: 21390.1702; 2014: 20736.4468; 2015: 21595.6845; 2016: 22152.3559; 2017: 21895.7261
Other non-ETS | ktCO₂eq |  | 2005: 2522.8197; 2006: 2676.3922; 2007: 2209.7219; 2008: 1892.5283; 2009: 1723.2713; 2010: 1671.1982; 2011: 1770.2801; 2012: 1676.4954; 2013: 1874.077; 2014: 2107.8545; 2015: 2226.8845; 2016: 2329.5907; 2017: 2359.8876
ETS | ktCO₂eq |  | 2005: 22396.2138; 2006: 21690.3495; 2007: 21248.183; 2008: 20383.7937; 2009: 17216.3613; 2010: 17354.7782; 2011: 15758.8443; 2012: 16853.8715; 2013: 15696.7589; 2014: 15968.5507; 2015: 16848.426; 2016: 17752.6728; 2017: 16913.3825
Figure 43: Energy-related CO2 emissions by sector
Energy-related CO2 emissions by sector | Unit | Note | 1990 | 1991 | 1992 | 1993 | 1994 | 1995 | 1996 | 1997 | 1998 | 1999 | 2000 | 2001 | 2002 | 2003 | 2004 | 2005 | 2006 | 2007 | 2008 | 2009 | 2010 | 2011 | 2012 | 2013 | 2014 | 2015 | 2016 | 2017 | 2018
Transport | ktCO₂ |  | 6043.2823 | 6187.7763 | 6467.3388 | 6888.477 | 6964.8453 | 7103.104 | 7966.9144 | 8541.4808 | 9888.0899 | 11016.9084 | 12334.6986 | 13186.4174 | 13520.673 | 13670.8463 | 14278.1711 | 15298.6907 | 16358.8365 | 17141.9579 | 16225.5915 | 14411.5422 | 13571.4805 | 13038.6497 | 12340.5419 | 12823.8373 | 13316.469 | 14082.8209 | 14669.9948 | 14845.3928 | 15276.9689
Residential | ktCO₂ |  | 10764.2692 | 10955.0442 | 10413.12 | 10326.276 | 10289.6621 | 10415.1729 | 10728.9445 | 10433.5014 | 10995.5028 | 11054.3194 | 11155.838 | 11949.4945 | 11339.2102 | 11314.8798 | 11481.8872 | 11842.5417 | 11775.3873 | 11254.167 | 11984.7982 | 11494.5437 | 12122.5192 | 10472.4039 | 10346.1655 | 9901.5979 | 9092.0054 | 9556.5411 | 9698.9668 | 9110.2583 | 9113.9387
Industry | ktCO₂ |  | 7898.9684 | 8082.1737 | 8012.7058 | 8251.901 | 8741.6364 | 9210.8606 | 9356.545 | 9969.0897 | 10255.5541 | 10566.4377 | 11377.9888 | 11627.7071 | 10878.0765 | 10202.205 | 9855.0659 | 10519.3419 | 10668.382 | 9981.1075 | 9447.358 | 8409.7705 | 8751.9554 | 8251.2855 | 8385.5906 | 7884.4331 | 7933.0947 | 8331.5196 | 8743.6851 | 8408.7187 | 8118.4962
Services | ktCO₂ |  | 4729.7056 | 4934.533 | 5071.1022 | 5055.9169 | 5325.2495 | 5184.7791 | 5522.9891 | 5745.1641 | 5854.8602 | 6376.7946 | 6636.2255 | 7149.4499 | 7342.0443 | 7897.0218 | 7381.4931 | 7764.3646 | 7098.9618 | 7206.0076 | 7780.8313 | 6384.3131 | 6046.4527 | 5224.9658 | 5362.7113 | 4830.1544 | 4638.9633 | 4906.1256 | 5157.537 | 5040.6772 | 4860.2491
Agricultural | ktCO₂ |  | 1132.6054 | 1170.7321 | 1207.8412 | 1221.6431 | 1327.5898 | 1498.3239 | 1313.963 | 1335.5252 | 1360.995 | 1344.6442 | 1373.4749 | 1433.6835 | 1382.1588 | 1386.8756 | 1350.7545 | 1414.0246 | 1319.6256 | 1218.0752 | 1258.5553 | 1107.1803 | 1051.9328 | 987.6499 | 985.9793 | 875.7992 | 810.8383 | 790.5526 | 817.8669 | 822.4773 | 831.4475
Total | ktCO₂ |  | 30568.8308 | 31330.2593 | 31172.1079 | 31744.214 | 32648.9832 | 33412.2406 | 34889.3561 | 36024.7611 | 38355.0021 | 40359.1043 | 42878.2258 | 45346.7524 | 44462.1629 | 44471.8284 | 44347.3719 | 46838.9635 | 47221.1931 | 46801.3151 | 46697.1343 | 41807.3499 | 41544.3405 | 37974.9549 | 37420.9885 | 36315.8219 | 35791.3707 | 37667.5598 | 39088.0506 | 38227.5243 | 38201.1003
Figure 44: Energy-related CO2 emissions by mode of energy application
Energy-related CO2 emissions by mode of energy application | unit | note | 1990 | 1991 | 1992 | 1993 | 1994 | 1995 | 1996 | 1997 | 1998 | 1999 | 2000 | 2001 | 2002 | 2003 | 2004 | 2005 | 2006 | 2007 | 2008 | 2009 | 2010 | 2011 | 2012 | 2013 | 2014 | 2015 | 2016 | 2017 | 2018
Electricity | ktCO₂ |  | 10622.1448 | 11016.3332 | 11703.105 | 11668.7476 | 12082.4053 | 12757.5659 | 13517.0115 | 13999.2624 | 14542.5713 | 15321.9241 | 15568.3381 | 16882.9418 | 16164.3153 | 15160.7913 | 14815.0592 | 15324.8386 | 14944.8182 | 14508.4546 | 14507.3917 | 13095.8033 | 13408.8023 | 12032.5044 | 12865.1646 | 11430.5008 | 11291.3691 | 11942.8635 | 12679.007 | 11782.0182 | 10302.904
Transport | ktCO₂ |  | 6028.9414 | 6172.7327 | 6452.254 | 6872.9554 | 6949.4526 | 7087.61 | 7950.6824 | 8522.1888 | 9868.3354 | 10996.5368 | 12314.6621 | 13165.4438 | 13503.586 | 13655.3307 | 14245.9749 | 15261.2634 | 16325.1141 | 17113.3943 | 16195.9912 | 14388.1442 | 13547.3433 | 13016.362 | 12316.4804 | 12804.0604 | 13298.0662 | 14062.3947 | 14646.393 | 14822.4462 | 15254.2885
Heat | ktCO₂ |  | 14189.6884 | 14405.1547 | 13278.2934 | 13439.118 | 13851.7478 | 13876.3214 | 13742.9114 | 13818.8447 | 14266.5724 | 14339.9647 | 15279.5521 | 15695.7202 | 15308.2413 | 15850.0048 | 15992.9679 | 16797.8995 | 16151.5977 | 15825.8162 | 16574.3577 | 14843.4023 | 15062.7634 | 13172.0886 | 12675.3659 | 12673.4389 | 11916.2172 | 12368.8935 | 12473.5547 | 12365.7451 | 13200.088
Figure 45: Non-emissions trading energy-related CO2
Non-emissions trading energy-related CO2 | Unit | Note | 1990 | 1991 | 1992 | 1993 | 1994 | 1995 | 1996 | 1997 | 1998 | 1999 | 2000 | 2001 | 2002 | 2003 | 2004 | 2005 | 2006 | 2007 | 2008 | 2009 | 2010 | 2011 | 2012 | 2013 | 2014 | 2015 | 2016 | 2017 | 2018
Transport | ktCO₂ |  | 2005: 12774.5248; 2006: 13458.8421; 2007: 14074.5781; 2008: 13371.2906; 2009: 12158.3549; 2010: 11241.1549; 2011: 10947.8265; 2012: 10578.6471; 2013: 10798.9247; 2014: 11074.5727; 2015: 11545.5008; 2016: 12065.1684; 2017: 11785.3162; 2018: 11974.9291
Residential | ktCO₂ |  | 2005: 7069.3845; 2006: 6960.4723; 2007: 6737.2744; 2008: 7319.0105; 2009: 7253.1113; 2010: 7595.1243; 2011: 6422.8279; 2012: 6050.4292; 2013: 6201.5366; 2014: 5578.2869; 2015: 5873.6757; 2016: 5888.6354; 2017: 5598.2217; 2018: 6047.1952
Industry | ktCO₂ |  | 2005: 1645.9662; 2006: 1271.7443; 2007: 1179.7926; 2008: 1647.0358; 2009: 1234.2525; 2010: 1179.4437; 2011: 906.8462; 2012: 726.0218; 2013: 481.9196; 2014: 366.2979; 2015: 373.0633; 2016: 466.7748; 2017: 433.307; 2018: 557.6619
Services | ktCO₂ |  | 2005: 2385.2811; 2006: 2254.0819; 2007: 2326.4989; 2008: 2550.9825; 2009: 2236.2849; 2010: 2250.2029; 2011: 2046.5575; 2012: 2041.2687; 2013: 1866.4274; 2014: 1702.1721; 2015: 1753.6256; 2016: 1793.2656; 2017: 1916.4441; 2018: 2060.4742
Agriculture | ktCO₂ |  | 2005: 1005.2276; 2006: 954.2801; 2007: 903.9127; 2008: 951.321; 2009: 815.8262; 2010: 756.3213; 2011: 714.8501; 2012: 690.7966; 2013: 616.023; 2014: 556.3333; 2015: 529.786; 2016: 547.8004; 2017: 576.4438; 2018: 622.0898
2020 Target |  |  | 2005: 19904.3075; 2006: 19904.3075; 2007: 19904.3075; 2008: 19904.3075; 2009: 19904.3075; 2010: 19904.3075; 2011: 19904.3075; 2012: 19904.3075; 2013: 19904.3075; 2014: 19904.3075; 2015: 19904.3075; 2016: 19904.3075; 2017: 19904.3075; 2018: 19904.3075
2030 Target |  |  | 2005: 17416.269; 2006: 17416.269; 2007: 17416.269; 2008: 17416.269; 2009: 17416.269; 2010: 17416.269; 2011: 17416.269; 2012: 17416.269; 2013: 17416.269; 2014: 17416.269; 2015: 17416.269; 2016: 17416.269; 2017: 17416.269; 2018: 17416.269
Total | ktCO₂ |  | 2005: 24880.3843; 2006: 24899.4207; 2007: 25222.0566; 2008: 25839.6405; 2009: 23697.8298; 2010: 23022.2472; 2011: 21038.9082; 2012: 20087.1634; 2013: 19964.8314; 2014: 19277.663; 2015: 20075.6514; 2016: 20761.6445; 2017: 20309.7328; 2018: 21262.3503
Figure 46: Import dependency of Ireland and EU
Import dependency of Ireland and EU | Unit | Note | 1990 | 1991 | 1992 | 1993 | 1994 | 1995 | 1996 | 1997 | 1998 | 1999 | 2000 | 2001 | 2002 | 2003 | 2004 | 2005 | 2006 | 2007 | 2008 | 2009 | 2010 | 2011 | 2012 | 2013 | 2014 | 2015 | 2016 | 2017 | 2018
Ireland |  |  | 69.87% | 67.05% | 65.63% | 66.99% | 64.76% | 68.92% | 71% | 77.07% | 80.96% | 84.6% | 84.74% | 89.53% | 89.25% | 89.36% | 89.32% | 89.88% | 90.67% | 88.47% | 90.26% | 88.43% | 87.31% | 89.54% | 84.95% | 89.31% | 85.53% | 88.48% | 69.25% | 66.47% | 66.93%
EU |  |  | 44.3% | 44.8% | 45.7% | 43.9% | 42.8% | 43.1% | 43.7% | 44.7% | 46% | 45.1% | 46.7% | 47.4% | 47.5% | 48.8% | 50.2% | 52.1% | 53.6% | 52.8% | 54.5% | 53.5% | 52.6% | 54% | 53.4% | 53.1% | 53.4% | 53.9% | 53.6% | 55.1%
Figure 47: Indigenous energy by fuel
Indigenous energy by fuel | unit | note | 1990 | 1991 | 1992 | 1993 | 1994 | 1995 | 1996 | 1997 | 1998 | 1999 | 2000 | 2001 | 2002 | 2003 | 2004 | 2005 | 2006 | 2007 | 2008 | 2009 | 2010 | 2011 | 2012 | 2013 | 2014 | 2015 | 2016 | 2017 | 2018
Renewables | ktoe |  | 167.7602 | 167.8026 | 162.4867 | 160.5941 | 174.1641 | 154.6435 | 168.567 | 180.7429 | 231.3902 | 221.7657 | 235.0692 | 233.8569 | 261.3432 | 236.2794 | 284.1443 | 370.3901 | 428.2598 | 469.1918 | 544.0635 | 618.0413 | 597.3997 | 737.9814 | 744.8128 | 775.4206 | 873.4164 | 1011.1759 | 1002.5993 | 1172.8896 | 1326.3231
Peat | ktoe |  | 1411.18 | 1199.577 | 1020.651 | 1134.228 | 1191.951 | 1696.749 | 1203.306 | 766.283 | 822.32 | 1134.974 | 965.281 | 882.538 | 605.956 | 1055.822 | 905.8799 | 844.5462 | 825.9244 | 643.4683 | 660.414 | 578.4627 | 1011.4613 | 774.1434 | 320.8026 | 1326.5235 | 982.2123 | 769.253 | 679.4071 | 743.8878 | 815.9243
Gas | ktoe |  | 1876.7374 | 1923.4577 | 1902.392 | 2161.0297 | 2198.2888 | 2253.4187 | 2172.3021 | 1910.0813 | 1409.7489 | 1105.6104 | 960.2544 | 659.9591 | 678.9086 | 544.7984 | 690.0661 | 487.5286 | 431.8838 | 322.403 | 368.0706 | 255.0523 | 237.2469 | 197.3932 | 180.7118 | 163.5432 | 131.5976 | 112.5436 | 2492.6371 | 2853.9894 | 2751.9192
Waste (Non-Renew) | ktoe |  | 0 | 0 | 0 | 0 | 0 | 0 | 0 | 0 | 0 | 0 | 0 | 0 | 0 | 0 | 0 | 0 | 0 | 0 | 0 | 12.9099 | 8.5508 | 14.1802 | 45.713 | 61.378 | 66.0909 | 68.7853 | 66.6422 | 113.2418 | 145.4371
Coal | ktoe |  | 15.602 | 0.62408 | 0.62408 | 0.6242 | 0.62408 | 0.62408 | 0 | 0 | 0 | 0 | 0 | 0 | 0 | 0 | 0 | 0 | 0 | 0 | 0 | 0 | 0 | 0 | 0 | 0 | 0 | 0 | 0 | 0 | 0
Total | ktoe |  | 3471.2796 | 3291.4614 | 3086.1538 | 3456.4759 | 3565.028 | 4105.4352 | 3544.1751 | 2857.1072 | 2463.4591 | 2462.3501 | 2160.6046 | 1776.354 | 1546.2077 | 1836.8998 | 1880.0902 | 1702.4649 | 1686.068 | 1435.0631 | 1572.548 | 1464.4663 | 1854.6586 | 1723.6982 | 1292.0402 | 2326.8654 | 2053.3173 | 1961.7578 | 4241.2857 | 4884.0086 | 5039.6037
Figure 48: Imported energy by fuel
Net Imports | unit | note | 1990 | 1991 | 1992 | 1993 | 1994 | 1995 | 1996 | 1997 | 1998 | 1999 | 2000 | 2001 | 2002 | 2003 | 2004 | 2005 | 2006 | 2007 | 2008 | 2009 | 2010 | 2011 | 2012 | 2013 | 2014 | 2015 | 2016 | 2017 | 2018
Oil | ktoe |  | 5091.7073 | 4945.9987 | 4849.2625 | 5195.5988 | 5590.2357 | 5762.6674 | 6187.2574 | 6836.9213 | 7543.0518 | 8463.2521 | 8198.1628 | 8908.0631 | 8894.5266 | 8531.8319 | 8927.8301 | 9679.9941 | 9453.7753 | 9019.4321 | 9221.3733 | 7947.409 | 7711.8507 | 7213.9523 | 6493.5514 | 6830.0332 | 6504.2568 | 7328.5397 | 7368.9385 | 7125.0162 | 7381.7038
Gas | ktoe |  | 0 | 0 | 0 | 4.3187 | 2.5912 | 85.4066 | 484.2644 | 867.2192 | 1398.6392 | 1897.6511 | 2482.6645 | 2931.0747 | 3007.2217 | 3139.7891 | 2965.3529 | 3015.7269 | 3608.378 | 3923.535 | 4174.4215 | 4037.4179 | 4487.0334 | 3962.5029 | 3846.4507 | 3717.3683 | 3590.2143 | 3628.752 | 1704.3892 | 1408.5961 | 1728.3381
Renewables | ktoe |  | 0 | 0 | 0 | 0 | 0 | 0 | 0 | 0 | 0 | 0 | 0 | 0 | 0 | 0 | 0 | 0.12792 | 1.88 | 25.2985 | 41.7774 | 58.7913 | 81.5115 | 83.2283 | 79.619 | 114.3478 | 132.6429 | 124.1226 | 138.7513 | 158.8545 | 140.7411
Coal | ktoe |  | 1991.6672 | 2003.6513 | 1948.4547 | 1858.6873 | 1543.2626 | 1885.5253 | 1789.0719 | 1950.5171 | 1851.5531 | 1529.7503 | 1690.5081 | 1885.3526 | 1798.3252 | 1671.1765 | 1848.3217 | 1897.0193 | 1634.2996 | 1440.003 | 1595.7289 | 1290.4862 | 958.0219 | 1411.3955 | 1330.1276 | 1473.1537 | 1205.2364 | 1469.4236 | 1145.6445 | 1220.2854 | 830.1286
Peat | ktoe |  | -4 | -4.43 | -4.43 | -5.759 | -5.316 | -5.759 | -5.759 | -5.7147 | -7.6196 | -7.974 | -8.417 | -7.974 | -8.417 | -11.961 | -10.189 | -10.1004 | -9.6375 | -7.8974 | -9.7247 | -4.655 | -10.1093 | -9.3451 | -8.8697 | -8.5388 | -1.9953 | -6.9839 | -4.6679 | -5.5335 | -7.0331
Electricity | ktoe |  | 0 | 0 | 0 | 0 | 0 | -1.29 | -11.094 | -1.032 | 6.794 | 20.726 | 8.428 | -21.5 | 43.258 | 100.276 | 135.364 | 175.7969 | 152.8975 | 114.4101 | 38.7186 | 65.6828 | 40.448 | 42.1482 | 35.5588 | 192.8286 | 184.8189 | 57.9098 | -61.2104 | -58.3512 | -2.3848
Wastes Non-Renewable | ktoe |  | 0 | 0 | 0 | 0 | 0 | 0 | 0 | 0 | 0 | 0 | 0 | 0 | 0 | 0 | 0 | 0 | 0 | 0 | 0 | 0 | 0 | 0 | 0 | 0 | 0 | 0 | 0 | 0 | 0
Total | ktoe |  | 7079.3746 | 6945.22 | 6793.2872 | 7052.8459 | 7130.7735 | 7726.5503 | 8443.7408 | 9647.9108 | 10792.4184 | 11903.4055 | 12371.3464 | 13695.0163 | 13734.9145 | 13431.1125 | 13866.6796 | 14758.5647 | 14841.593 | 14514.7814 | 15062.295 | 13395.1322 | 13268.7562 | 12703.8821 | 11776.4378 | 12319.1927 | 11615.174 | 12601.7639 | 10291.8452 | 9848.8674 | 10071.4937
Figure 49: Electricity prices to industry
|  |  | Ireland | United States | OECD Europe
Unit |  |  | 1990: US$/Mwh (excel taxes); 1991: US$/Mwh (excel taxes); 1992: US$/Mwh (excel taxes)
Note
1Q2010 |  |  | 1990: 170.1206; 1991: 65.2172; 1992: 141.3446
2Q2010 |  |  | 1990: 149.1711; 1991: 65.2964; 1992: 136.6002
3Q2010 |  |  | 1990: 121.9853; 1991: 67.5303; 1992: 124.4889
4Q2010 |  |  | 1990: 129.1048; 1991: 71.6784; 1992: 129.6544
1Q2011 |  |  | 1990: 150.3902; 1991: 66.6803; 1992: 136.8127
2Q2011 |  |  | 1990: 147.116; 1991: 66.7854; 1992: 140.9244
3Q2011 |  |  | 1990: 149.0186; 1991: 68.5804; 1992: 146.6587
4Q2011 |  |  | 1990: 150.758; 1991: 73.6196; 1992: 145.5436
1Q2012 |  |  | 1990: 161.9375; 1991: 66.7562; 1992: 140.4788
2Q2012 |  |  | 1990: 157.5923; 1991: 64.7337; 1992: 140.5335
3Q2012 |  |  | 1990: 139.9112; 1991: 66.2536; 1992: 137.9615
4Q2012 |  |  | 1990: 144.6877; 1991: 70.9169; 1992: 137.1461
1Q2013 |  |  | 1990: 179.1827; 1991: 65.7469; 1992: 143.8699
2Q2013 |  |  | 1990: 188.1162; 1991: 65.4256; 1992: 148.405
3Q2013 |  |  | 1990: 157.8667; 1991: 67.9045; 1992: 145.8905
4Q2013 |  |  | 1990: 164.7911; 1991: 72.3804; 1992: 146.1516
1Q2014 |  |  | 1990: 182.9359; 1991: 66.7191; 1992: 150.3672
2Q2014 |  |  | 1990: 182.9617; 1991: 70.2137; 1992: 151.569
3Q2014 |  |  | 1990: 167.5807; 1991: 69.4033; 1992: 151.6852
4Q2014 |  |  | 1990: 155.084; 1991: 73.6485; 1992: 146.6692
1Q2015 |  |  | 1990: 160.8272; 1991: 67.5986; 1992: 139.5997
2Q2015 |  |  | 1990: 140.8763; 1991: 67.6186; 1992: 125.3886
3Q2015 |  |  | 1990: 135.1814; 1991: 68.0924; 1992: 122.2772
4Q2015 |  |  | 1990: 124.485; 1991: 73.1834; 1992: 120.7561
1Q2016 |  |  | 1990: 129.1179; 1991: 66.318; 1992: 119.3395
2Q2016 |  |  | 1990: 123.071; 1991: 64.2034; 1992: 116.9096
3Q2016 |  |  | 1990: 117.4917; 1991: 66.6909; 1992: 118.9135
4Q2016 |  |  | 1990: 114.2653; 1991: 72.043; 1992: 116.4939
1Q2017 |  |  | 1990: 118.2885; 1991: 66.7062; 1992: 112.7608
2Q2017 |  |  | 1990: 117.8033; 1991: 66.4754; 1992: 109.7284
3Q2017 |  |  | 1990: 122.1073; 1991: 68.843; 1992: 112.8851
4Q2017 |  |  | 1990: 126.3438; 1991: 72.7403; 1992: 118.8671
1Q2018 |  |  | 1990: 130.2546; 1991: 67.9189; 1992: 119.2406
2Q2018 |  |  | 1990: 133.9814; 1991: 68.0612; 1992: 124.4931
3Q2018 |  |  | 1990: 124.2886; 1991: 68.674; 1992: 119.479
4Q2018 |  |  | 1990: 124.3802; 1991: 72.1513; 1992: 117.8273
1Q2019 |  |  | 1990: 131.5808; 1991: 68.1552; 1992: 119.6379
2Q2019 |  |  | 1990: 130.6712; 1991: 66.6262; 1992: #N/A
Figure 50: Oil prices to industry
|  |  | Ireland | United States | OECD Europe
Unit |  |  | 1990: US$/1000 litres (excel taxes); 1991: US$/1000 litres (excel taxes); 1992: US$/1000 litres (excel taxes)
Note
1Q2010 |  |  | 1990: 801.2227; 1991: 521.5203; 1992: 775.7073
2Q2010 |  |  | 1990: 815.8193; 1991: 541.0679; 1992: 816.3605
3Q2010 |  |  | 1990: 867.5697; 1991: 559.996; 1992: 827.0561
4Q2010 |  |  | 1990: 875.7673; 1991: 539.4007; 1992: 828.9635
1Q2011 |  |  | 1990: 964.6149; 1991: 619.5156; 1992: 908.5658
2Q2011 |  |  | 1990: 1088.2132; 1991: 726.8398; 1992: 1016.8859
3Q2011 |  |  | 1990: 1179.654; 1991: 807.0113; 1992: 1107.3954
4Q2011 |  |  | 1990: 1155.6556; 1991: 779.9469; 1992: 1090.5843
1Q2012 |  |  | 1990: 1141.3347; 1991: 782.5331; 1992: 1086.4209
2Q2012 |  |  | 1990: 1173.1975; 1991: 824.9303; 1992: 1110.9413
3Q2012 |  |  | 1990: 1125.3751; 1991: 771.0906; 1992: 1049.166
4Q2012 |  |  | 1990: 1144.2926; 1991: 783.1557; 1992: 1049.1398
1Q2013 |  |  | 1990: 1174.2048; 1991: 808.4049; 1992: 1080.8067
2Q2013 |  |  | 1990: 1178.7919; 1991: 812.5756; 1992: 1072.6946
3Q2013 |  |  | 1990: 1103.0313; 1991: 727.9725; 1992: 1009.0339
4Q2013 |  |  | 1990: 1158.8881; 1991: 778.1146; 1992: 1047.2703
1Q2014 |  |  | 1990: 1162.5842; 1991: 782.9499; 1992: 1053.6499
2Q2014 |  |  | 1990: 1157.1444; 1991: 800.6635; 1992: 1069.0168
3Q2014 |  |  | 1990: 1152.386; 1991: 763.3554; 1992: 1062.1137
4Q2014 |  |  | 1990: 1108.4531; 1991: 729.5048; 1992: 1017.5176
1Q2015 |  |  | 1990: 765.7885; 1991: 602.423; 1992: 868.4153
2Q2015 |  |  | 1990: 609.9762; 1991: 469.7853; 1992: 706.9717
3Q2015 |  |  | 1990: 630.945; 1991: 475.5378; 1992: 737.48
4Q2015 |  |  | 1990: 572.6352; 1991: 398.8561; 1992: 672.4741
1Q2016 |  |  | 1990: 499.1738; 1991: 340.792; 1992: 614.5736
2Q2016 |  |  | 1990: 497.421; 1991: 261.5874; 1992: 527.7498
3Q2016 |  |  | 1990: 565.0745; 1991: 329.7517; 1992: 601.4094
4Q2016 |  |  | 1990: 582.5388; 1991: 348.7328; 1992: 594.7391
1Q2017 |  |  | 1990: 594.7935; 1991: 384.7834; 1992: 628.2846
2Q2017 |  |  | 1990: 628.6442; 1991: 406.6902; 1992: 663.6005
3Q2017 |  |  | 1990: 596.7799; 1991: 381.2878; 1992: 645.0649
4Q2017 |  |  | 1990: 610.8899; 1991: 406.2303; 1992: 668.3388
1Q2018 |  |  | 1990: 670.2934; 1991: 472.8481; 1992: 726.4167
2Q2018 |  |  | 1990: 728.9708; 1991: 508.6017; 1992: 792.603
3Q2018 |  |  | 1990: 747.8796; 1991: 542.4821; 1992: 834.0002
4Q2018 |  |  | 1990: 767.1859; 1991: 565.7479; 1992: 845.4661
1Q2019 |  |  | 1990: 774.407; 1991: 531.4202; 1992: 849.4653
2Q2019 |  |  | 1990: 701.4771; 1991: 498.0451; 1992: 800.906
Figure 51: Natural gas prices to industry
|  |  | Ireland | United States | OECD Europe
Unit |  |  | 1990: US$/Mwh (excel taxes); 1991: US$/Mwh (excel taxes); 1992: US$/Mwh (excel taxes)
Note
1Q2010 |  |  | 1990: 40.5042; 1991: 17.9887; 1992: 42.548
2Q2010 |  |  | 1990: 36.5279; 1991: 21.4907; 1992: 40.6773
3Q2010 |  |  | 1990: 34.0888; 1991: 16.4379; 1992: 37.762
4Q2010 |  |  | 1990: 38.1368; 1991: 16.7448; 1992: 39.9092
1Q2011 |  |  | 1990: 39.6888; 1991: 16.1482; 1992: 42.1726
2Q2011 |  |  | 1990: 41.8943; 1991: 17.8714; 1992: 44.1115
3Q2011 |  |  | 1990: 45.1668; 1991: 17.0119; 1992: 46.037
4Q2011 |  |  | 1990: 44.1115; 1991: 16.3009; 1992: 46.7819
1Q2012 |  |  | 1990: 44.4054; 1991: 14.9501; 1992: 45.4669
2Q2012 |  |  | 1990: 46.249; 1991: 13.8127; 1992: 46.3856
3Q2012 |  |  | 1990: 43.0299; 1991: 10.4341; 1992: 46.5159
4Q2012 |  |  | 1990: 44.0389; 1991: 11.9864; 1992: 45.4748
1Q2013 |  |  | 1990: 49.1063; 1991: 14.4295; 1992: 47.7273
2Q2013 |  |  | 1990: 51.5011; 1991: 15.0742; 1992: 49.8822
3Q2013 |  |  | 1990: 49.2595; 1991: 16.4193; 1992: 48.9728
4Q2013 |  |  | 1990: 51.7675; 1991: 14.5635; 1992: 47.7524
1Q2014 |  |  | 1990: 54.5086; 1991: 15.4603; 1992: 48.9809
2Q2014 |  |  | 1990: 51.684; 1991: 20.3325; 1992: 48.548
3Q2014 |  |  | 1990: 48.7007; 1991: 18.5575; 1992: 48.2904
4Q2014 |  |  | 1990: 46.587; 1991: 16.7237; 1992: 43.6793
1Q2015 |  |  | 1990: 47.6598; 1991: 17.0293; 1992: 41.5899
2Q2015 |  |  | 1990: 40.8548; 1991: 15.1018; 1992: 38.2179
3Q2015 |  |  | 1990: 35.3096; 1991: 12.1592; 1992: 36.7913
4Q2015 |  |  | 1990: 33.8304; 1991: 12.0903; 1992: 34.5004
1Q2016 |  |  | 1990: 33.6142; 1991: 11.0169; 1992: 33.6484
2Q2016 |  |  | 1990: 34.6573; 1991: 11.3466; 1992: 31.4475
3Q2016 |  |  | 1990: 33.1092; 1991: 9.6798; 1992: 31.5995
4Q2016 |  |  | 1990: 33.5196; 1991: 11.9758; 1992: 29.7624
1Q2017 |  |  | 1990: 35.3145; 1991: 13.3073; 1992: 28.6843
2Q2017 |  |  | 1990: 34.6636; 1991: 14.9486; 1992: 28.0904
3Q2017 |  |  | 1990: 33.595; 1991: 13.5991; 1992: 28.7643
4Q2017 |  |  | 1990: 36.5991; 1991: 12.8594; 1992: 30.3703
1Q2018 |  |  | 1990: 40.1225; 1991: 13.2181; 1992: 30.3372
2Q2018 |  |  | 1990: 41.4438; 1991: 14.6869; 1992: 33.8906
3Q2018 |  |  | 1990: 40.0605; 1991: 12.6601; 1992: 32.895
4Q2018 |  |  | 1990: 42.9038; 1991: 12.307; 1992: 33.1536
1Q2019 |  |  | 1990: 42.5027; 1991: 15.5415; 1992: 33.6641
2Q2019 |  |  | 1990: 45.0083; 1991: 15.4632; 1992: #N/A
Figure 52: Real energy price change to industry since 2010 in EU-15 (index)
2018Q2 | unit | note | 1990: OECD Europe; 1991: Austria; 1992: Belgium; 1993: Denmark; 1994: Finland; 1995: France; 1996: Germany; 1997: Greece; 1998: Ireland; 1999: Italy; 2000: Luxembourg; 2001: Netherlands; 2002: Portugal; 2003: Spain; 2004: Sweden; 2005: United Kingdom; 2006: United States
Industrial electricity price index (real) | index relative to 2010 |  | 1990: 97.4131; 1991: 92.0603; 1992: 93.005; 1993: 85.1935; 1994: 92.8419; 1995: 90.3177; 1996: 89.6773; 1997: 93.7869; 1998: 94.8162; 1999: 82.0316; 2000: 101.4329; 2001: 93.3732; 2002: 95.5039; 2003: 91.6217; 2004: 115.9716; 2005: 116.7315; 2006: 91.5566
Industrial oil price index (real) | index relative to 2010 |  | 1990: 106.9637; 1991: 102.7193; 1992: 111.547; 1993: 108.7252; 1994: 106.2266; 1995: 122.853; 1996: 105.343; 1997: 113.6504; 1998: 113.4766; 1999: 103.895; 2000: 101.1703; 2001: 103.4465; 2002: 111.0723; 2003: 105.807; 2004: 106.3369; 2005: 104.936; 2006: 108.4563
Industrial gas price index (real) | index relative to 2010 |  | 1990: 86.7824; 1991: 84.0085; 1992: 83.3672; 1993: 92.0713; 1994: 115.8464; 1995: 97.69; 1996: 81.2697; 1997: 90.7246; 1998: 112.4148; 1999: 81.155; 2000: 68.5145; 2001: 88.3727; 2002: 68.2988; 2003: 85.1946; 2005: 85.3699; 2006: 89.1557
Figure 53: Industry final energy use by fuel
Industry final energy use by fuel | unit | note | 1990 | 1991 | 1992 | 1993 | 1994 | 1995 | 1996 | 1997 | 1998 | 1999 | 2000 | 2001 | 2002 | 2003 | 2004 | 2005 | 2006 | 2007 | 2008 | 2009 | 2010 | 2011 | 2012 | 2013 | 2014 | 2015 | 2016 | 2017 | 2018
Oil | ktoe |  | 696.2592 | 712.1181 | 774.9294 | 782.3284 | 983.5268 | 982.6122 | 872.1352 | 997.8986 | 999.3953 | 1081.3353 | 1200.6117 | 1171.494 | 1100.0485 | 1098.1762 | 1098.4697 | 1136.2189 | 1024.1279 | 1007.452 | 997.9464 | 764.7385 | 757.3031 | 575.851 | 514.1548 | 544.9423 | 477.8894 | 464.3988 | 484.4959 | 480.1221 | 515.5731
Gas | ktoe |  | 358.3785 | 377.1181 | 348.5564 | 389.4604 | 359.6494 | 368.5022 | 373.0471 | 380.0475 | 400.8549 | 405.2706 | 471.0099 | 441.3497 | 432.4107 | 437.4725 | 477.0833 | 461.5546 | 527.4885 | 508.3405 | 504.0248 | 422.7328 | 437.3865 | 566.4719 | 618.892 | 614.9976 | 679.4027 | 723.5067 | 754.5753 | 763.5415 | 789.7242
Electricity | ktoe |  | 385.71 | 397.836 | 419.594 | 434.644 | 461.992 | 495.962 | 531.652 | 568.718 | 609.482 | 625.306 | 664.522 | 667.36 | 671.918 | 625.65 | 592.11 | 659.8797 | 773.2943 | 729.0579 | 686.0521 | 739.5533 | 783.1674 | 815.8546 | 787.9217 | 798.8882 | 808.0236 | 846.5456 | 872.3031 | 889.1935 | 936.443
Renewables | ktoe |  | 63.0432 | 63.6163 | 59.3418 | 60.1776 | 61.7537 | 62.1119 | 71.2818 | 71.9027 | 91.8664 | 91.8186 | 100.296 | 113.2867 | 113.2867 | 108.057 | 128.8087 | 163.3798 | 163.9116 | 152.5641 | 139.1879 | 140.003 | 152.4587 | 142.1705 | 134.9592 | 140.6525 | 171.1819 | 178.5339 | 174.1078 | 191.6964 | 198.3534
Coal | ktoe |  | 216.1674 | 216.9728 | 109.3133 | 133.9751 | 51.5025 | 71.3613 | 119.4885 | 89.8368 | 77.8512 | 63.9543 | 112.638 | 129.2227 | 122.1426 | 175.4048 | 194.1242 | 211.6929 | 182.6241 | 185.7695 | 164.9624 | 112.4449 | 124.1202 | 109.1822 | 97.0155 | 82.2193 | 106.993 | 105.8735 | 106.4811 | 102.2678 | 105.4245
Peat | ktoe |  | 0 | 0 | 0 | 0 | 0 | 0 | 0 | 0 | 0 | 0 | 0 | 0 | 0 | 0 | 0 | 0.37195 | 0.33145 | 0.72675 | 0.61642 | 1.1696 | 0.44377 | 0.44099 | 0.74258 | 0.52245 | 0.67962 | 0.80565 | 0.83999 | 0.72605 | 0.82966
Wastes Non-Renewable | ktoe |  | 0 | 0 | 0 | 0 | 0 | 0 | 0 | 0 | 0 | 0 | 0 | 0 | 0 | 0 | 0 | 0 | 0 | 0 | 0 | 12.9099 | 8.5508 | 14.1802 | 27.3573 | 38.5209 | 41.5728 | 43.9749 | 41.6986 | 56.8509 | 54.7229
Total | ktoe |  | 1719.5583 | 1767.6613 | 1711.7349 | 1800.5855 | 1918.4244 | 1980.5497 | 1967.6046 | 2108.4036 | 2179.4498 | 2267.6848 | 2549.0777 | 2522.7132 | 2439.8065 | 2444.7606 | 2490.596 | 2633.0978 | 2671.7779 | 2583.9108 | 2492.79 | 2193.5519 | 2263.4305 | 2224.1513 | 2181.0432 | 2220.7433 | 2285.7431 | 2363.6391 | 2434.5018 | 2484.3982 | 2601.0709
Figure 54: Industry energy-related CO2 emissions by fuel
Industry energy-related CO2 emissions by fuel | Unit | Note | 1990 | 1991 | 1992 | 1993 | 1994 | 1995 | 1996 | 1997 | 1998 | 1999 | 2000 | 2001 | 2002 | 2003 | 2004 | 2005 | 2006 | 2007 | 2008 | 2009 | 2010 | 2011 | 2012 | 2013 | 2014 | 2015 | 2016 | 2017 | 2018
Electricity | ktCO₂ |  | 4019.9409 | 4093.6266 | 4329.3236 | 4358.103 | 4593.8624 | 4964.0971 | 5281.3908 | 5546.8617 | 5833.3259 | 5924.8902 | 5954.6851 | 6259.8131 | 5804.3844 | 4907.6603 | 4389.5244 | 4875.7311 | 5356.4512 | 4749.0843 | 4365.7205 | 4490.1191 | 4824.3992 | 4637.9301 | 4846.6453 | 4324.6671 | 4285.3626 | 4600.1246 | 4909.1412 | 4558.8775 | 4085.4284
Oil | ktCO₂ |  | 2198.4983 | 2261.7226 | 2448.6643 | 2467.2236 | 3116.4617 | 3114.945 | 2736.3039 | 3178.8642 | 3169.4752 | 3428.271 | 3855.762 | 3799.3864 | 3558.2824 | 3558.4161 | 3562.6696 | 3705.6553 | 3331.9035 | 3280.4394 | 3224.065 | 2430.1942 | 2371.1113 | 1795.9141 | 1619.8153 | 1707.7557 | 1519.7825 | 1491.0197 | 1556.0498 | 1539.5656 | 1651.4902
Gas | ktCO₂ |  | 824.3523 | 867.4576 | 801.7592 | 895.9374 | 827.3256 | 849.1769 | 865.5907 | 887.5461 | 944.4067 | 959.9717 | 1121.4147 | 1056.6935 | 1031.6379 | 1041.4004 | 1134.0016 | 1097.6874 | 1255.1177 | 1212.5396 | 1200.1761 | 1009.5353 | 1046.0118 | 1352.9912 | 1473.6429 | 1442.6784 | 1613.2845 | 1723.9592 | 1764.7702 | 1781.8391 | 1844.7563
Coal | ktCO₂ |  | 856.1769 | 859.3668 | 432.9586 | 530.6369 | 203.9867 | 282.6417 | 473.2596 | 355.8176 | 308.3463 | 253.3048 | 446.1269 | 511.8141 | 483.7718 | 694.7282 | 768.8702 | 838.4546 | 723.3216 | 735.7798 | 654.414 | 445.3618 | 491.6045 | 432.4393 | 384.2505 | 325.6469 | 423.7684 | 419.8498 | 421.7902 | 405.0532 | 417.5564
Peat | ktCO₂ |  | 0 | 0 | 0 | 0 | 0 | 0 | 0 | 0 | 0 | 0 | 0 | 0 | 0 | 0 | 0 | 1.8136 | 1.588 | 3.2644 | 2.9823 | 5.2679 | 2.1313 | 2.1222 | 3.5735 | 2.4915 | 3.2705 | 3.877 | 4.0423 | 3.5543 | 3.9214
Wastes Non-Renewable | ktCO₂ |  | 0 | 0 | 0 | 0 | 0 | 0 | 0 | 0 | 0 | 0 | 0 | 0 | 0 | 0 | 0 | 0 | 0 | 0 | 0 | 29.2921 | 16.6973 | 29.8886 | 57.6631 | 81.1934 | 87.6262 | 92.6893 | 87.8913 | 119.8289 | 115.3436
Total | ktCO₂ |  | 7898.9684 | 8082.1737 | 8012.7058 | 8251.901 | 8741.6364 | 9210.8606 | 9356.545 | 9969.0897 | 10255.5541 | 10566.4377 | 11377.9888 | 11627.7071 | 10878.0765 | 10202.205 | 9855.0659 | 10519.3419 | 10668.382 | 9981.1075 | 9447.358 | 8409.7705 | 8751.9554 | 8251.2855 | 8385.5906 | 7884.4331 | 7933.0947 | 8331.5196 | 8743.6851 | 8408.7187 | 8118.4962
Figure 55: Industry energy intensity
Industry energy intensity | Unit | Note | 1990 | 1991 | 1992 | 1993 | 1994 | 1995 | 1996 | 1997 | 1998 | 1999 | 2000 | 2001 | 2002 | 2003 | 2004 | 2005 | 2006 | 2007 | 2008 | 2009 | 2010 | 2011 | 2012 | 2013 | 2014 | 2015 | 2016 | 2017 | 2018
Industry energy intensity | goe/€2017 |  | 135.0683 | 136.1653 | 123.7792 | 127.0542 | 122.7213 | 107.6737 | 100.722 | 91.348 | 82.4831 | 75.9108 | 74.5955 | 70.1514 | 60.7552 | 61.3737 | 62.9161 | 62.916 | 62.5124 | 57.0954 | 60.9186 | 56.465 | 55.7839 | 52.8628 | 52.4743 | 55.7499 | 51.8839 | 27.9691 | 27.7661 | 26.4118 | 25.2267
Figure 56: Transport final energy use by Fuel
Transport final energy use by Fuel | unit | note | 1990 | 1991 | 1992 | 1993 | 1994 | 1995 | 1996 | 1997 | 1998 | 1999 | 2000 | 2001 | 2002 | 2003 | 2004 | 2005 | 2006 | 2007 | 2008 | 2009 | 2010 | 2011 | 2012 | 2013 | 2014 | 2015 | 2016 | 2017 | 2018
Diesel | ktoe |  | 674.384 | 713.4756 | 779.4648 | 794.5432 | 833.5192 | 837.96 | 1088.0784 | 1123.8168 | 1415.6832 | 1592 | 1855.4145 | 1956.2307 | 1988.916 | 2059.0302 | 2247.9088 | 2378.3381 | 2590.1544 | 2758.5408 | 2615.0216 | 2378.2407 | 2235.5572 | 2221.3296 | 2224.4347 | 2368.115 | 2518.7106 | 2727.0519 | 2951.3229 | 2955.0009 | 3094.5254
Gasoline | ktoe |  | 942.4611 | 963.7569 | 1034.0414 | 1014.8893 | 1047.9131 | 1104.3451 | 1170.3788 | 1251.3094 | 1390.8375 | 1505.828 | 1589.9513 | 1651.7159 | 1687.9371 | 1685.7927 | 1730.5189 | 1821.9413 | 1849.3953 | 1885.6566 | 1797.8159 | 1636.3155 | 1477.5941 | 1399.3932 | 1272.4461 | 1197.4829 | 1133.6236 | 1074.5479 | 1002.8277 | 904.2981 | 821.48
Jet Kerosene | ktoe |  | 373.9218 | 361.2821 | 315.9902 | 460.2923 | 409.7339 | 400.2542 | 369.7086 | 444.4929 | 459.2391 | 542.4498 | 628.8205 | 755.2165 | 801.5617 | 783.6556 | 742.5765 | 857.0413 | 987.8795 | 1043.3288 | 970.1296 | 766.9167 | 787.0637 | 699.4067 | 585.6714 | 675.0629 | 748.0275 | 846.4886 | 868.3538 | 1021.1592 | 1102.0673
Fuel Oil | ktoe |  | 19.698 | 18.7131 | 20.6829 | 20.6829 | 24.6225 | 21.6678 | 20.6829 | 21.6678 | 21.6678 | 22.6527 | 24.6225 | 19.698 | 17.7282 | 16.7433 | 17.7282 | 17.7282 | 0 | 0 | 0 | 0 | 0 | 0 | 0 | 0 | 0 | 0 | 0 | 0 | 0
LPG | ktoe |  | 6.9492 | 7.8358 | 7.9303 | 7.6358 | 7.1626 | 6.0273 | 4.7255 | 4.02 | 3.1597 | 2.5816 | 2.181 | 1.5676 | 1.3756 | 1.1939 | 1.0658 | 1.0187 | 0.87129 | 1.168 | 0.89991 | 0.5868 | 0.51472 | 0.54988 | 0.99991 | 1.3035 | 2.1086 | 2.5302 | 2.5484 | 2.2538 | 1.8521
Liquid Biofuels | ktoe |  | 0 | 0 | 0 | 0 | 0 | 0 | 0 | 0 | 0 | 0 | 0 | 0 | 0 | 0 | 0 | 1.0982 | 2.6621 | 21.542 | 55.5682 | 77.4156 | 92.5938 | 97.7935 | 84.867 | 102.2445 | 116.1807 | 128.1325 | 118.4817 | 160.6411 | 154.2396
Electricity | ktoe |  | 1.376 | 1.462 | 1.462 | 1.548 | 1.548 | 1.548 | 1.634 | 1.978 | 2.064 | 2.15 | 2.236 | 2.236 | 1.978 | 1.978 | 4.343 | 5.0654 | 4.8684 | 4.385 | 4.6516 | 3.8538 | 3.9183 | 3.9206 | 3.9117 | 3.6534 | 3.4699 | 3.759 | 4.1938 | 4.4757 | 5.1987
Natural gas |  |  | 0 | 0 | 0 | 0 | 0 | 0 | 0 | 0 | 0 | 0 | 0 | 0 | 0 | 0 | 0 | 2.2034 | 1.8487 | 1.3409 | 1.2689 | 1.2906 | 2.1027 | 3.632 | 4.138 | 3.4469 | 2.8471 | 3.9248 | 21.286 | 20.2291 | 22.5608
Total | ktoe |  | 2018.7901 | 2066.5255 | 2159.5716 | 2299.5915 | 2324.4993 | 2371.8024 | 2655.2081 | 2847.2849 | 3292.6513 | 3667.6621 | 4103.2258 | 4386.6647 | 4499.4965 | 4548.3936 | 4744.1412 | 5084.4346 | 5437.6796 | 5715.9619 | 5445.3556 | 4864.6197 | 4599.3444 | 4426.0255 | 4176.4688 | 4351.3091 | 4524.9681 | 4786.4349 | 4969.0143 | 5068.0578 | 5201.9239
Figure 57: Transport energy demand by mode
Transport energy demand by mode | unit | note | 1990 | 1991 | 1992 | 1993 | 1994 | 1995 | 1996 | 1997 | 1998 | 1999 | 2000 | 2001 | 2002 | 2003 | 2004 | 2005 | 2006 | 2007 | 2008 | 2009 | 2010 | 2011 | 2012 | 2013 | 2014 | 2015 | 2016 | 2017 | 2018
Private car | ktoe |  | 926.1591 | 981.2789 | 1011.7412 | 1054.034 | 1113.8366 | 1176.3762 | 1259.155 | 1347.9906 | 1420.9635 | 1503.5828 | 1562.2394 | 1641.9304 | 1697.3185 | 1745.9962 | 1817.3765 | 1891.9817 | 2006.2016 | 2086.4233 | 2111.5761 | 2057.9861 | 2013.7142 | 2047.892 | 2056.7627 | 2103.8219 | 2157.4995 | 2157.4694 | 2108.4062 | 2078.5381 | 2058.4847
HGV | ktoe |  | 345.1817 | 348.8702 | 352.26 | 352.574 | 352.8118 | 355.9464 | 433.2776 | 474.4644 | 556.512 | 692.4356 | 809.358 | 807.5187 | 918.3326 | 1017.5671 | 1075.0952 | 1111.9055 | 1075.6961 | 1144.8242 | 1056.1509 | 784.1841 | 687.6645 | 631.5969 | 629.3068 | 580.5661 | 621.0955 | 625.9311 | 734.795 | 746.2819 | 726.574
LGV | ktoe |  | 2008: 403.682; 2009: 373.1283; 2010: 347.3439; 2011: 339.0435; 2012: 309.7894; 2013: 321.9891; 2014: 327.9485; 2015: 327.3965; 2016: 319.8233; 2017: 339.0885; 2018: 331.7324
Aviation | ktoe |  | 374.9048 | 362.3302 | 317.1219 | 461.1491 | 410.4557 | 401.1754 | 370.5734 | 445.5016 | 460.0461 | 543.7118 | 630.2624 | 756.7412 | 802.9144 | 785.2302 | 744.209 | 858.6055 | 989.5078 | 1044.9066 | 971.7831 | 767.7869 | 788.0072 | 700.2517 | 586.4041 | 675.9639 | 748.7904 | 847.2367 | 869.1698 | 1021.9205 | 1102.7355
Public passenger+rail | ktoe |  | 104.485 | 108.3442 | 95.1897 | 110.0419 | 108.0059 | 109.892 | 126.7171 | 123.7896 | 140.0872 | 152.556 | 152.2931 | 173.3105 | 187.6035 | 213.0687 | 233.4592 | 252.0154 | 285.3268 | 278.8957 | 319.4533 | 289.6088 | 272.476 | 253.5437 | 250.043 | 242.0222 | 247.2474 | 245.1813 | 260.8926 | 250.0117 | 265.3292
Navigation+pipeline | ktoe |  | 0 | 0 | 8.2752 | 8.2752 | 8.2752 | 7.2408 | 12.4128 | 12.4128 | 15.516 | 18.6192 | 23.7037 | 28.7883 | 33.8728 | 38.9574 | 54.86 | 51.9286 | 82.5042 | 65.035 | 67.2867 | 65.6273 | 66.6318 | 59.6519 | 63.3399 | 61.3551 | 75.3158 | 75.4116 | 107.1942 | 96.083 | 106.4448
Fuel tourism | ktoe |  | 0 | 0 | 0 | 0 | 5.7881 | 14.519 | 6.6715 | 163.5353 | 352.1822 | 521.2251 | 717.7014 | 658.5783 | 692.9005 | 610.1654 | 573.6172 | 387.2664 | 407.1682 | 520.752 | 253.2112 | 211.8462 | 228.464 | 229.8388 | 227.8406 | 210.0523 | 294.0287 | 472.7648 | 383.794 | 162.3665 | 184.4983
Unspecified | ktoe |  | 268.0595 | 265.7019 | 374.9836 | 321.7925 | 333.6012 | 313.8935 | 458.8135 | 292.0034 | 362.8603 | 254.1508 | 231.3715 | 348.5855 | 200.4271 | 176.366 | 300.3843 | 580.4568 | 671.9304 | 638.8193 | 328.2303 | 378.7888 | 259.5721 | 220.227 | 112.1841 | 213.4468 | 125.5109 | 106.5303 | 270.8474 | 449.6215 | 510.009
Figure 58: Total private annual vehicle kilometres
Total private car annual mileage | unit | note | 1990 | 1991 | 1992 | 1993 | 1994 | 1995 | 1996 | 1997 | 1998 | 1999 | 2000 | 2001 | 2002 | 2003 | 2004 | 2005 | 2006 | 2007 | 2008 | 2009 | 2010 | 2011 | 2012 | 2013 | 2014 | 2015 | 2016 | 2017 | 2018
Petrol & Diesel Combined | billion km | [11 empty] | 23.1375 | 24.3484 | 25.2854 | 26.0802 | 27.0198 | 28.3811 | 29.9051 | 31.2848 | 31.7197 | 31.1065 | 30.7276 | 31.6444 | 32.1153 | 33.2109 | 34.4309 | 34.8936 | 34.7399 | 35.0083 | 35.1153 |  | 13.56% | 0.6352% |  | 2.575% | 0.2113%
Private Petrol Cars | billion km | [11 empty] | 18.751 | 19.8045 | 20.4809 | 21.0826 | 21.6475 | 22.4359 | 23.0115 | 23.3739 | 22.8341 | 21.3843 | 19.7533 | 18.7366 | 17.6316 | 16.9553 | 16.1695 | 15.102 | 13.5638 | 12.2408 | 11.0805 |  | -52.59% | -26.63% | 74.71% | 31.55%
Private Diesel Cars | billion km | [11 empty] | 4.3864 | 4.5439 | 4.8045 | 4.9975 | 5.3722 | 5.9452 | 6.8936 | 7.9109 | 8.8856 | 9.7223 | 10.9743 | 12.9078 | 14.4837 | 16.2555 | 18.2614 | 19.7916 | 21.1761 | 22.7675 | 24.0348 |  | 203.8% | 21.44% | 25.29% | 68.45%
Figure 59: Shares of new private cars in each emissions band
Shares of new private cars in each emissions band | unit | note | 1990 | 1991 | 1992 | 1993 | 1994 | 1995 | 1996 | 1997 | 1998 | 1999 | 2000 | 2001 | 2002 | 2003 | 2004 | 2005 | 2006 | 2007 | 2008 | 2009 | 2010 | 2011 | 2012 | 2013 | 2014 | 2015 | 2016 | 2017 | 2018 | 2019 YTD
A (<=120) | % | [11 empty] | 0.02318% | 0.02517% | 0.6635% | 1.506% | 1.239% | 0.9079% | 1.807% | 1.488% | 3.829% | 12.75% | 35.08% | 42.54% | 53.77% | 61.31% | 67.8% | 71.81% | 77.98% | 76.75% | 73.55% | 61.65%
B (121-140) | % | [11 empty] | 11.35% | 12.8% | 9.612% | 8.527% | 9.097% | 11.41% | 20.27% | 16.26% | 26.82% | 44.13% | 45.24% | 47.8% | 38.18% | 32.18% | 26.84% | 23.53% | 18.19% | 18.94% | 21.04% | 29.99%
C (141-155) | % | [11 empty] | 25.58% | 21.73% | 24.69% | 25.35% | 23.13% | 23.22% | 18.76% | 23.39% | 19.34% | 19.47% | 10.12% | 4.961% | 3.977% | 3.685% | 3.003% | 2.583% | 2.467% | 2.694% | 3.619% | 4.55%
D (156-170) | % | [11 empty] | 32.37% | 31.37% | 31.04% | 28.65% | 27.92% | 27.62% | 30.24% | 24.67% | 24.95% | 13.11% | 6.236% | 2.631% | 1.863% | 0.9377% | 0.844% | 1.029% | 0.5572% | 0.7454% | 0.9607% | 2.273%
E (171-190) | % | [11 empty] | 17.46% | 19.55% | 20.37% | 21.46% | 24.37% | 25.14% | 19.33% | 21.63% | 15.86% | 6.818% | 2.046% | 0.9927% | 1.016% | 0.8101% | 0.4366% | 0.5673% | 0.4731% | 0.6998% | 0.5637% | 1.023%
F (191-225) | % | [11 empty] | 9.527% | 9.67% | 9.584% | 11.26% | 9.727% | 7.517% | 7.247% | 8.393% | 6.413% | 1.788% | 0.6113% | 0.5936% | 1.046% | 0.9503% | 0.9177% | 0.3996% | 0.267% | 0.1236% | 0.1725% | 0.4472%
G (>225) | % | [11 empty] | 3.687% | 4.851% | 4.048% | 3.242% | 4.512% | 4.18% | 2.343% | 4.175% | 2.783% | 0.4317% | 0.3345% | 0.2266% | 0.06426% | 0.07288% | 0.1235% | 0.04706% | 0.03364% | 0.02204% | 0.03879% | 0.04599%
Figure 60: Specific CO2 emissions of new cars
Specific CO2 emissions of new cars | unit | note | 1990 | 1991 | 1992 | 1993 | 1994 | 1995 | 1996 | 1997 | 1998 | 1999 | 2000 | 2001 | 2002 | 2003 | 2004 | 2005 | 2006 | 2007 | 2008 | 2009 | 2010 | 2011 | 2012 | 2013 | 2014 | 2015 | 2016 | 2017 | 2018 | 2019 (estimate)
Specific CO2 emissions of new cars | gCO2/km | [11 empty] | 166.1046 | 167.6599 | 167.1546 | 166.7118 | 167.8712 | 166.1121 | 161.6949 | 163.9665 | 158.1672 | 144.0421 | 132.8201 | 128.031 | 125.1314 | 120.9306 | 117.4741 | 114.8772 | 112.3934 | 112.7213 | 114.0249 | 117.5227
Figure 61: Specific CO2 emissions of new cars: international comparison – 2017
Average CO2 Emissions - gCO2/km | target | [21 empty] | 2010 | 2011 | 2012 | 2013 | 2014 | 2015 | 2016 | 2017 | 2018 | 2019 | 2020 | 2020 Target
Portugal | [22 empty] | 127.2123 | 122.8 | 117.6 | 112.2 | 0 | 105.665 | 104.7 | 104.6 |  |  |  | 130
Denmark | [22 empty] | 126.6407 | 125 | 117 | 112.7 | 0 | 106.191 | 106.1 | 107.1 |  |  |  | 130
Netherlands | [22 empty] | 135.8236 | 126.1 | 118.6 | 109.1 | 0 | 101.154 | 105.9 | 108.3 |  |  |  | 130
Greece | [22 empty] | 143.6504 | 132.7 | 121.1 | 111.9 | 0 | 106.383 | 106.3 | 108.8 |  |  |  | 130
France | [22 empty] | 130.5303 | 127.7 | 124.4 | 117.4 | 0 | 110.99 | 109.8 | 110.4 |  |  |  | 130
Malta | [22 empty] | 131.2224 | 124.7 | 121.5 | 118.7 | 0 | 112.897 | 111.7 | 110.4 |  |  |  | 130
Ireland | [22 empty] | 133.2156 | 128.3 | 125.1 | 120.7 | 0 | 114.274 | 112 | 111.6 |  |  |  | 130
Croatia | [22 empty] | 0 | 0 | 0 | 0 | 0 | 0 | 0 | 113.1 |  |  |  | 130
Italy | [22 empty] | 132.6654 | 129.6 | 126.2 | 121.1 | 0 | 115.382 | 113.5 | 113.4 |  |  |  | 130
Spain | [22 empty] | 137.8496 | 133.8 | 128.7 | 122.4 | 0 | 115.287 | 114.4 | 115 |  |  |  | 130
Belgium | [22 empty] | 133.4229 | 127.2 | 128 | 124 | 0 | 117.87 | 115.9 | 115.9 |  |  |  | 130
Finland | [22 empty] | 148.9818 | 144 | 139.1 | 131.8 | 0 | 122.976 | 120 | 118.2 |  |  |  | 130
EU-28 | [22 empty] | 140.2918 | 135.7 | 132.2 | 126.7 | 0 | 119.6 | 118.1 | 118.5 |  |  |  | 130
Slovenia | [22 empty] | 144.4257 | 139.7 | 133.4 | 125.6 | 0 | 127.709 | 119 | 119.6 |  |  |  | 130
Romania | [22 empty] | 148.5231 | 140.7 | 139 | 132.2 | 0 | 124.984 | 122 | 120.6 |  |  |  | 130
Austria | [22 empty] | 143.9859 | 138.7 | 135.7 | 131.6 | 0 | 123.674 | 120.5 | 120.7 |  |  |  | 130
UK | [22 empty] | 144.1921 | 138 | 132.9 | 128.3 | 0 | 121.254 | 120.1 | 121.1 |  |  |  | 130
Cyprus | [22 empty] | 155.7567 | 149.9 | 144.3 | 139.2 | 0 | 125.767 | 123.5 | 122.2 |  |  |  | 130
Sweden | [22 empty] | 151.3095 | 141.8 | 135.9 | 133.2 | 0 | 126.267 | 123.1 | 122.3 |  |  |  | 130
Czech Republic | [22 empty] | 148.8931 | 144.5 | 140.8 | 134.6 | 0 | 126.302 | 121.1 | 124.4 |  |  |  | 130
Hungary | [22 empty] | 147.4223 | 141.6 | 140.8 | 134.4 | 0 | 129.608 | 125.9 | 125.6 |  |  |  | 130
Bulgaria | [22 empty] | 158.9317 | 151.4 | 149.2 | 141.7 | 0 | 130.3 | 125.8 | 126.1 |  |  |  | 130
Slovakia | [22 empty] | 148.9476 | 144.9 | 141 | 135.1 | 0 | 119.239 | 124.9 | 126.1 |  |  |  | 130
Luxembourg | [22 empty] | 145.9881 | 142.2 | 137 | 133.4 | 0 | 127.48 | 126.1 | 127 |  |  |  | 130
Germany | [22 empty] | 151.131 | 145.6 | 141.6 | 136.1 | 0 | 128.366 | 127 | 127.1 |  |  |  | 130
Lithuania | [22 empty] | 150.8925 | 144.4 | 144.2 | 139.8 | 0 | 129.981 | 126.2 | 127.4 |  |  |  | 130
Poland | [22 empty] | 146.2391 | 144.5 | 141.3 | 138.1 | 0 | 129.336 | 125.9 | 127.7 |  |  |  | 130
Latvia | [22 empty] | 161.9825 | 154.4 | 152 | 147.1 | 0 | 137.096 | 128.9 | 128.8 |  |  |  | 130
Estonia | [22 empty] | 162.0305 | 156.9 | 150.3 | 147 | 0 | 137.165 | 133.9 | 132.8 |  |  |  | 130
Figure 62: Weighted average test specific fuel consumption of new cars
Weighted average test specific fuel consumption of new cars | unit | note | 1990 | 1991 | 1992 | 1993 | 1994 | 1995 | 1996 | 1997 | 1998 | 1999 | 2000 | 2001 | 2002 | 2003 | 2004 | 2005 | 2006 | 2007 | 2008 | 2009 | 2010 | 2011 | 2012 | 2013 | 2014 | 2015 | 2016 | 2017 | 2018
Petrol | l/100km | [11 empty] | 6.9073 | 6.9911 | 7.0091 | 6.989 | 7.0072 | 7.02 | 6.7656 | 6.8239 | 6.682 | 6.2776 | 5.7748 | 5.4922 | 5.3472 | 5.1929 | 5.1499 | 5.0519 | 5.0592 | 5.0259 | 5.0982 | 1.44% | -25.29%
Diesel | l/100km | [11 empty] | 6.186 | 6.2827 | 6.1173 | 6.2219 | 6.3631 | 6.3215 | 6.4138 | 6.3267 | 5.8729 | 5.2861 | 5.016 | 4.8851 | 4.7604 | 4.644 | 4.5679 | 4.4406 | 4.2916 | 4.3182 | 4.3182 | 0% | -31.75%
Figure 63: Road freight activity
Road freight activity | unit | note | 1990 | 1991 | 1992 | 1993 | 1994 | 1995 | 1996 | 1997 | 1998 | 1999 | 2000 | 2001 | 2002 | 2003 | 2004 | 2005 | 2006 | 2007 | 2008 | 2009 | 2010 | 2011 | 2012 | 2013 | 2014 | 2015 | 2016 | 2017 | 2018
Tonne Kilometres | index relative to 1991 | [11 empty] | 100 | 100.2283 | 116.4642 | 127.8562 | 138.7181 | 145.307 | 141.2542 | 152.5483 | 140.9851 | 98.4343 | 89.081 | 81.065 | 80.6899 | 74.5168 | 79.6869 | 80.274 | 94.2999 | 95.8901 | 93.3295
Tonnes Carried | index relative to 1991 | [11 empty] | 100 | 104.4781 | 117.5898 | 131.6458 | 143.0259 | 152.6058 | 156.3441 | 156.4889 | 128.5072 | 77.5389 | 65.8069 | 57.6481 | 56.5072 | 56.9009 | 58.8187 | 61.7257 | 74.0699 | 76.9768 | 78.0257
Vehicle Kilometres | index relative to 1991 | [11 empty] | 100 | 99.373 | 116.0502 | 123.2602 | 134.1066 | 144.953 | 140.5643 | 146.2069 | 138.3699 | 99.0596 | 91.348 | 83.8871 | 82.5078 | 79.0596 | 81.9436 | 81.6301 | 97.6803 | 99.8119 | 100
MDD | index relative to 1991 | [11 empty] | 100 | 104.0627 | 108.0165 | 112.9067 | 117.4759 | 128.3308 | 136.4987 | 142.4942 | 138.1204 | 123.0148 | 117.9707 | 114.4952 | 115.0391 | 117.2247 | 124.6199 | 131.2774 | 139.2241 | 144.0436 | 146.522
Figure 64: Road freight activity by main type of work done
Road freight activity | unit | note | 1990 | 1991 | 1992 | 1993 | 1994 | 1995 | 1996 | 1997 | 1998 | 1999 | 2000 | 2001 | 2002 | 2003 | 2004 | 2005 | 2006 | 2007 | 2008 | 2009 | 2010 | 2011 | 2012 | 2013 | 2014 | 2015 | 2016 | 2017 | 2018
Delivery of construction materials | [12 empty] | 1988 | 2110 | 2625 | 3130 | 3542 | 4195 | 4170 | 4226 | 3380 | 1610 | 1224 | 980 | 995 | 978 | 975 | 965 | 1474 | 1653 | 1905
Import & export | [12 empty] | 2982 | 2742 | 3410 | 3559 | 4088 | 4018 | 3745 | 4689 | 4425 | 3438 | 2728 | 2708 | 2973 | 2374 | 2350 | 2335 | 2378 | 2498 | 2246
Delivery of goods to wholesalers, retail & households | [12 empty] | 2454 | 2701 | 3256 | 3828 | 4009 | 4242 | 3686 | 4045 | 4242 | 2904 | 2847 | 2835 | 2446 | 2471 | 2841 | 2786 | 3440 | 3703 | 3809
Delivery of materials to factories | [12 empty] | 702 | 978 | 1192 | 1286 | 1390 | 1213 | 1364 | 1582 | 1457 | 1180 | 981 | 910 | 875 | 818 | 986 | 1129 | 1588 | 1254 | 1245
Carriage of Agri-products | [12 empty] | 984 | 781 | 983 | 955 | 974 | 912 | 964 | 1028 | 991 | 773 | 884 | 784 | 735 | 821 | 896 | 912 | 959 | 996 | 1053
Other | [12 empty] | 3238 | 3093 | 2983 | 3140 | 3287 | 3572 | 3392 | 3137 | 2792 | 2165 | 2260 | 1725 | 1871 | 1675 | 1725 | 1716 | 1724 | 1656 | 1187
Total | [12 empty] | 12348 | 12405 | 14449 | 15898 | 17290 | 18152 | 17321 | 18707 | 17287 | 12070 | 10924 | 9942 | 9895 | 9137 | 9773 | 9843 | 11563 | 11760 | 11445
Figure 65: Residential final energy
Corrected & uncorrected final energy | Unit | Note | 1990 | 1991 | 1992 | 1993 | 1994 | 1995 | 1996 | 1997 | 1998 | 1999 | 2000 | 2001 | 2002 | 2003 | 2004 | 2005 | 2006 | 2007 | 2008 | 2009 | 2010 | 2011 | 2012 | 2013 | 2014 | 2015 | 2016 | 2017 | 2018
Residential Final Energy Demand |  |  | 2258.344 | 2313.3744 | 2135.257 | 2153.8159 | 2170.1138 | 2206.5757 | 2295.7512 | 2228.8954 | 2406.9521 | 2433.5936 | 2503.9173 | 2638.9489 | 2609.9629 | 2722.8695 | 2841.1395 | 2936.686 | 2967.4867 | 2898.5589 | 3141.0923 | 3076.8247 | 3260.2422 | 2829.8452 | 2714.2512 | 2749.0638 | 2524.7362 | 2655.9909 | 2684.5611 | 2607.9236 | 2786.2108
Weather Corrected Residential Final Energy Demand |  |  | 2377.501 | 2329.1903 | 2161.5319 | 2147.8994 | 2178.4553 | 2238.8262 | 2217.6088 | 2347.067 | 2528.6642 | 2499.6701 | 2477.0475 | 2603.7017 | 2695.37 | 2766.3197 | 2868.3606 | 2994.9334 | 3059.8918 | 3062.0437 | 3024.4729 | 2958.0358 | 2870.6559 | 2809.8646 | 2598.955 | 2613.5195 | 2520.355 | 2550.9627 | 2609.7229 | 2606.1783 | 2749.3416
Figure 66: Residential final energy use by fuel
Residential final energy use by fuel | unit | note | 1990 | 1991 | 1992 | 1993 | 1994 | 1995 | 1996 | 1997 | 1998 | 1999 | 2000 | 2001 | 2002 | 2003 | 2004 | 2005 | 2006 | 2007 | 2008 | 2009 | 2010 | 2011 | 2012 | 2013 | 2014 | 2015 | 2016 | 2017 | 2018
Oil | ktoe |  | 389.3739 | 417.2334 | 398.806 | 412.8166 | 534.824 | 646.5452 | 665.4789 | 720.9578 | 785.3638 | 925.5059 | 914.8349 | 1010.5523 | 1009.5265 | 1059.364 | 1093.5996 | 1145.1219 | 1115.6117 | 1101.3948 | 1197.24 | 1173.4137 | 1263.3269 | 1035.3772 | 910.1755 | 917.2027 | 856.9931 | 955.8465 | 1005.0238 | 967.084 | 1059.0611
Gas | ktoe |  | 117.2625 | 160.9451 | 186.8143 | 216.7331 | 238.5313 | 251.6275 | 302.7198 | 285.8326 | 338.5619 | 386.8325 | 438.6572 | 481.7798 | 475.5333 | 538.9463 | 601.1316 | 606.7966 | 632.0843 | 592.925 | 668.8311 | 624.7067 | 709.7286 | 569.2743 | 600.494 | 606.215 | 535.6753 | 555.1132 | 562.9898 | 555.4977 | 604.0938
Electricity | ktoe |  | 356.212 | 374.186 | 396.116 | 402.996 | 415.38 | 426.56 | 448.834 | 457.95 | 473.946 | 516.774 | 548.25 | 578.608 | 565.794 | 599.076 | 631.756 | 645.9974 | 695.1144 | 693.4128 | 733.2062 | 698.5929 | 734.9533 | 712.3577 | 698.3602 | 683.5059 | 662.5267 | 677.7454 | 677.056 | 685.0107 | 702.9447
Renewables | ktoe |  | 44.7272 | 39.9825 | 32.4052 | 33.2887 | 31.6087 | 29.7898 | 26.9446 | 24.3343 | 25.1756 | 17.9789 | 17.306 | 16.5431 | 16.833 | 16.6381 | 17.3133 | 19.7613 | 22.3062 | 31.3916 | 32.3269 | 41.3937 | 44.3956 | 42.0092 | 48.71 | 51.2089 | 50.5768 | 60.4769 | 63.8229 | 63.2948 | 68.3871
Coal | ktoe |  | 625.7955 | 699.4611 | 476.4283 | 476.0867 | 338.4206 | 246.0686 | 367.9858 | 277.7538 | 320.1932 | 262.7103 | 285.7802 | 263.8947 | 251.9701 | 238.5271 | 231.008 | 245.9206 | 218.8547 | 208.1146 | 229.7941 | 267.0191 | 254.2989 | 229.5587 | 241.9795 | 273.0277 | 218.9954 | 206.207 | 178.7824 | 148.7066 | 155.1853
Peat | ktoe |  | 724.973 | 621.5663 | 644.6873 | 611.8948 | 611.3493 | 605.9846 | 483.7881 | 462.067 | 463.7116 | 323.792 | 299.089 | 287.571 | 290.306 | 270.318 | 266.331 | 273.0882 | 283.5154 | 271.32 | 279.694 | 271.6987 | 253.5389 | 241.2682 | 214.532 | 217.9037 | 199.9689 | 200.6019 | 196.8861 | 188.3297 | 196.5388
Wastes Non-Renewable | ktoe |  | 0 | 0 | 0 | 0 | 0 | 0 | 0 | 0 | 0 | 0 | 0 | 0 | 0 | 0 | 0 | 0 | 0 | 0 | 0 | 0 | 0 | 0 | 0 | 0 | 0 | 0 | 0 | 0 | 0
Total | ktoe |  | 2258.344 | 2313.3744 | 2135.257 | 2153.8159 | 2170.1138 | 2206.5757 | 2295.7512 | 2228.8954 | 2406.9521 | 2433.5936 | 2503.9173 | 2638.9489 | 2609.9629 | 2722.8695 | 2841.1395 | 2936.686 | 2967.4867 | 2898.5589 | 3141.0923 | 3076.8247 | 3260.2422 | 2829.8452 | 2714.2512 | 2749.0638 | 2524.7362 | 2655.9909 | 2684.5611 | 2607.9236 | 2786.2108
Figure 67: Residential energy-related CO2 by fuel
Residential energy-related CO2 by fuel | Unit | Note | 1990 | 1991 | 1992 | 1993 | 1994 | 1995 | 1996 | 1997 | 1998 | 1999 | 2000 | 2001 | 2002 | 2003 | 2004 | 2005 | 2006 | 2007 | 2008 | 2009 | 2010 | 2011 | 2012 | 2013 | 2014 | 2015 | 2016 | 2017 | 2018
Electricity | ktCO₂ |  | 3712.5073 | 3850.2744 | 4087.0803 | 4040.7738 | 4130.3714 | 4269.4506 | 4458.683 | 4466.5112 | 4536.1167 | 4896.5294 | 4912.7886 | 5427.3225 | 4887.6289 | 4699.2112 | 4683.4345 | 4773.1572 | 4814.915 | 4516.8925 | 4665.7877 | 4241.4325 | 4527.3948 | 4049.576 | 4295.7363 | 3700.0613 | 3513.7184 | 3682.8654 | 3810.3314 | 3512.0366 | 3066.7434
Oil | ktCO₂ |  | 1175.244 | 1268.0979 | 1207.8014 | 1247.7015 | 1623.1978 | 1965.4931 | 2013.6351 | 2199.5338 | 2384.8704 | 2804.1112 | 2776.6277 | 3079.5487 | 3063.6463 | 3217.8722 | 3301.1905 | 3467.1221 | 3364.3448 | 3324.704 | 3609.8047 | 3528.6872 | 3792.4879 | 3107.0422 | 2733.4492 | 2751.2254 | 2568.9779 | 2862.5508 | 3008.2612 | 2893.3161 | 3167.5686
Gas | ktCO₂ |  | 269.7304 | 370.2104 | 429.7156 | 498.5854 | 548.7096 | 579.8506 | 702.4084 | 667.5208 | 797.6456 | 916.2972 | 1044.387 | 1153.4926 | 1134.519 | 1282.9581 | 1428.8579 | 1443.1076 | 1503.9951 | 1414.2982 | 1592.6104 | 1491.8726 | 1697.3192 | 1359.6846 | 1429.8355 | 1422.076 | 1271.9947 | 1322.7139 | 1316.6977 | 1296.3376 | 1411.1328
Coal | ktCO₂ |  | 2483.4141 | 2793.6609 | 1913.8256 | 1909.2072 | 1355.8611 | 987.626 | 1473.3127 | 1110.7541 | 1283.1718 | 1052.8621 | 1145.5554 | 1060.3253 | 1013.5596 | 957.9157 | 927.9843 | 989.4862 | 876.5623 | 835.161 | 921.5064 | 1071.6916 | 1020.2964 | 922.4696 | 971.6993 | 1098.8345 | 882.147 | 830.6236 | 721.2689 | 601.576 | 627.5238
Peat | ktCO₂ |  | 3123.3734 | 2672.8007 | 2774.6971 | 2630.0081 | 2631.5223 | 2612.7527 | 2080.9052 | 1989.1814 | 1993.6984 | 1384.5195 | 1276.4793 | 1228.8055 | 1239.8564 | 1156.9226 | 1140.4201 | 1169.6686 | 1215.5701 | 1163.1113 | 1195.089 | 1160.8598 | 1085.0208 | 1033.6315 | 915.4452 | 929.4008 | 855.1673 | 857.7874 | 842.4076 | 806.9921 | 840.9701
Wastes Non-Renewable | ktCO₂ |  | 0 | 0 | 0 | 0 | 0 | 0 | 0 | 0 | 0 | 0 | 0 | 0 | 0 | 0 | 0 | 0 | 0 | 0 | 0 | 0 | 0 | 0 | 0 | 0 | 0 | 0 | 0 | 0 | 0
Total | ktCO₂ |  | 10764.2692 | 10955.0442 | 10413.12 | 10326.276 | 10289.6621 | 10415.1729 | 10728.9445 | 10433.5014 | 10995.5028 | 11054.3194 | 11155.838 | 11949.4945 | 11339.2102 | 11314.8798 | 11481.8872 | 11842.5417 | 11775.3873 | 11254.167 | 11984.7982 | 11494.5437 | 12122.5192 | 10472.4039 | 10346.1655 | 9901.5979 | 9092.0054 | 9556.5411 | 9698.9668 | 9110.2583 | 9113.9387
Figure 68: Unit consumption of energy per dwelling (permanently occupied)
Unit consumption of energy per dwelling (permanently occupied) | Unit | Note | 1990 | 1991 | 1992 | 1993 | 1994 | 1995 | 1996 | 1997 | 1998 | 1999 | 2000 | 2001 | 2002 | 2003 | 2004 | 2005 | 2006 | 2007 | 2008 | 2009 | 2010 | 2011 | 2012 | 2013 | 2014 | 2015 | 2016 | 2017 | 2018
Total energy | kWh/dw |  | 26036.5958 | 26384.1689 | 23906.1223 | 23679.6413 | 23436.7562 | 23416.2952 | 23946.3756 | 22690.5856 | 23928.4812 | 23638.8545 | 23777.0083 | 24510.1035 | 23721.0575 | 23894.4307 | 24101.7511 | 24109.1524 | 23601.1519 | 22477.7129 | 23765.4898 | 22725.9669 | 23521.6845 | 19953.2802 | 19026.8903 | 19159.4687 | 17494.8421 | 18299.1262 | 18390.8164 | 17764.8098 | 18872.5914
Non-electric energy | kWh/dw |  | 21929.8044 | 22116.5558 | 19471.2475 | 19248.9929 | 18950.7428 | 18889.6184 | 19264.7065 | 18028.5663 | 19216.7931 | 18619.14 | 18570.8679 | 19136.0919 | 18578.7499 | 18637.2636 | 18742.4839 | 18805.7424 | 18072.7357 | 17100.4425 | 18218.0551 | 17566.0375 | 18219.2133 | 14930.4358 | 14131.3883 | 14395.8071 | 12903.9463 | 13629.6263 | 13752.5858 | 13098.6127 | 14111.1467
Electricity | kWh/dw |  | 4106.7914 | 4267.613 | 4434.8748 | 4430.6483 | 4486.0134 | 4526.6768 | 4681.6692 | 4662.0193 | 4711.6882 | 5019.7145 | 5206.1403 | 5374.0116 | 5142.3076 | 5257.1671 | 5359.2673 | 5303.41 | 5528.4162 | 5377.2704 | 5547.4347 | 5159.9294 | 5302.4711 | 5022.8444 | 4895.502 | 4763.6616 | 4590.8959 | 4669.4999 | 4638.2306 | 4666.1971 | 4761.4447
Total energy (Weather corrected) | kWh/dw |  | 27410.3649 | 26564.5504 | 24200.2927 | 23614.5938 | 23526.8417 | 23758.5395 | 23131.2933 | 23893.5949 | 25138.4698 | 24280.6919 | 23521.8546 | 24182.734 | 24497.2933 | 24275.7257 | 24332.6713 | 24587.343 | 24336.0728 | 23745.503 | 22883.1477 | 21848.5713 | 20710.9343 | 19812.3965 | 18218.6649 | 18214.7992 | 17464.4832 | 17575.5081 | 17878.1312 | 17752.921 | 18622.8549
Non-electric (Weather corrected) | kWh/dw |  | 23266.9396 | 22291.7706 | 19755.5764 | 19186.1761 | 19037.6746 | 19219.8648 | 18480.0091 | 19187.836 | 20384.8758 | 19236.0863 | 18326.3777 | 18822.4632 | 19324.2818 | 19002.9483 | 18963.7659 | 19264.4346 | 18775.6314 | 18312.8972 | 17376.7289 | 16728.1021 | 15545.1711 | 14796.5353 | 13365.9194 | 13499.3154 | 12875.1657 | 12943.766 | 13265.9308 | 13087.342 | 13873.9036
Weather corrected electricity | kWh/dw |  | 4143.4252 | 4272.7799 | 4444.7163 | 4428.4177 | 4489.1671 | 4538.6746 | 4651.2842 | 4705.7589 | 4753.594 | 5044.6057 | 5195.4769 | 5360.2708 | 5173.0115 | 5272.7774 | 5368.9054 | 5322.9085 | 5560.4414 | 5432.6058 | 5506.4188 | 5120.4691 | 5165.7632 | 5015.8612 | 4852.7455 | 4715.4838 | 4589.3176 | 4631.7421 | 4612.2004 | 4665.579 | 4748.9514
Figure 69: Unit energy-related CO2 emissions per dwelling
Unit energy-related CO2 emissions per dwelling | Unit | Note | 1990 | 1991 | 1992 | 1993 | 1994 | 1995 | 1996 | 1997 | 1998 | 1999 | 2000 | 2001 | 2002 | 2003 | 2004 | 2005 | 2006 | 2007 | 2008 | 2009 | 2010 | 2011 | 2012 | 2013 | 2014 | 2015 | 2016 | 2017 | 2018
Total energy-related | tCO₂/dwelling |  | 10.6708 | 10.7432 | 10.0244 | 9.7618 | 9.5551 | 9.5036 | 9.6226 | 9.1329 | 9.399 | 9.2327 | 9.1088 | 9.543 | 8.8614 | 8.5377 | 8.3751 | 8.3597 | 8.0527 | 7.5042 | 7.7968 | 7.3001 | 7.5202 | 6.3492 | 6.2362 | 5.9337 | 5.4172 | 5.6614 | 5.7131 | 5.336 | 5.3082
Non-electrical energy-related | tCO₂/dwelling |  | 6.9906 | 6.9674 | 6.0899 | 5.9419 | 5.7196 | 5.6078 | 5.6237 | 5.2231 | 5.5215 | 5.1431 | 5.0975 | 5.2087 | 5.0418 | 4.9919 | 4.9589 | 4.9903 | 4.76 | 4.4924 | 4.7614 | 4.6064 | 4.7117 | 3.894 | 3.6469 | 3.7164 | 3.3236 | 3.4796 | 3.4687 | 3.279 | 3.522
Electricity energy-related | tCO₂/dwelling |  | 3.6803 | 3.7758 | 3.9345 | 3.8199 | 3.8355 | 3.8958 | 3.9989 | 3.9097 | 3.8775 | 4.0897 | 4.0113 | 4.3343 | 3.8196 | 3.5458 | 3.4162 | 3.3694 | 3.2927 | 3.0118 | 3.0354 | 2.6937 | 2.8086 | 2.4552 | 2.5893 | 2.2173 | 2.0935 | 2.1818 | 2.2445 | 2.0571 | 1.7861
Figure 70: Commercial and public services final energy use by fuel
Commercial and public services final energy use by fuel | unit | note | 1990 | 1991 | 1992 | 1993 | 1994 | 1995 | 1996 | 1997 | 1998 | 1999 | 2000 | 2001 | 2002 | 2003 | 2004 | 2005 | 2006 | 2007 | 2008 | 2009 | 2010 | 2011 | 2012 | 2013 | 2014 | 2015 | 2016 | 2017 | 2018
Oil | ktoe |  | 605.2239 | 605.6784 | 594.1196 | 575.1524 | 627.9689 | 536.1784 | 541.49 | 549.9201 | 519.7233 | 551.1689 | 526.2201 | 527.3254 | 528.5169 | 507.6715 | 461.145 | 511.475 | 461.2066 | 452.478 | 499.7087 | 407.9773 | 390.8668 | 382.4962 | 354.9086 | 298.2696 | 245.0578 | 236.6161 | 238.6624 | 257.336 | 267.574
Gas | ktoe |  | 93.978 | 113.493 | 132.728 | 157.628 | 174.2997 | 177.0568 | 195.7318 | 206.8463 | 226.3829 | 245.8333 | 293.2854 | 313.5974 | 291.476 | 303.4521 | 274.9516 | 298.5344 | 308.2015 | 349.7116 | 383.7327 | 412.6022 | 440.3395 | 366.3924 | 400.859 | 406.7288 | 401.283 | 432.4008 | 454.9845 | 484.2501 | 532.1152
Electricity | ktoe |  | 240.37 | 260.494 | 278.64 | 285.348 | 296.356 | 310.116 | 336.26 | 361.888 | 386.57 | 431.204 | 480.74 | 507.83 | 580.328 | 702.018 | 702.3818 | 728.0033 | 699.4404 | 749.08 | 821.8457 | 683.2086 | 616.2631 | 559.1113 | 539.9687 | 547.4841 | 553.7446 | 580.1441 | 597.7959 | 609.371 | 641.7514
Renewables | ktoe |  | 0.04776 | 0.04776 | 0.04776 | 0.04776 | 0.04776 | 0.04776 | 0.04776 | 0.04776 | 0.04776 | 0.04776 | 0.04776 | 0.04776 | 0.056719 | 2.6054 | 2.701 | 4.0294 | 7.8492 | 12.6287 | 19.6619 | 23.4094 | 21.3724 | 26.3844 | 30.0326 | 37.1914 | 41.6557 | 32.4847 | 44.1254 | 43.7674 | 42.8977
Coal | ktoe |  | 0.64528 | 0 | 0 | 0 | 0 | 0 | 0 | 0 | 0 | 0 | 0 | 0 | 0 | 27.0564 | 26.5039 | 26.7313 | 26.7313 | 26.7313 | 26.7313 | 0 | 0 | 0 | 0 | 0 | 0 | 0 | 0 | 0 | 0
Peat | ktoe |  | 31.963 | 29.146 | 13.9622 | 14.1349 | 10.5837 | 5.5955 | 14.9855 | 10.3641 | 6.5433 | 4.43 | 3.987 | 4.43 | 3.101 | 0.886 | 0.443 | 0.45673 | 0.3894 | 0 | 0 | 0 | 0 | 0 | 0 | 0 | 0 | 0 | 0 | 0 | 0
Wastes Non-Renewable | ktoe |  | 0 | 0 | 0 | 0 | 0 | 0 | 0 | 0 | 0 | 0 | 0 | 0 | 0 | 0 | 0 | 0 | 0 | 0 | 0 | 0 | 0 | 0 | 0 | 0 | 0 | 0 | 0 | 0 | 0
Total | ktoe |  | 972.2279 | 1008.8592 | 1019.4975 | 1032.311 | 1109.2561 | 1028.9945 | 1088.5151 | 1129.0663 | 1139.2672 | 1232.684 | 1304.2802 | 1353.2305 | 1403.4787 | 1543.6894 | 1468.1263 | 1569.2301 | 1503.8184 | 1590.6297 | 1751.6803 | 1527.1975 | 1468.8417 | 1334.3842 | 1325.769 | 1289.6739 | 1241.7411 | 1281.6457 | 1335.5682 | 1394.7245 | 1484.3383
Figure 71: Commercial and public services sector CO2 emissions by fuel
Commercial and public services sector CO2 emissions by fuel | Unit | Note | 1990 | 1991 | 1992 | 1993 | 1994 | 1995 | 1996 | 1997 | 1998 | 1999 | 2000 | 2001 | 2002 | 2003 | 2004 | 2005 | 2006 | 2007 | 2008 | 2009 | 2010 | 2011 | 2012 | 2013 | 2014 | 2015 | 2016 | 2017 | 2018
Electricity | ktCO₂ |  | 2505.1806 | 2680.414 | 2874.9761 | 2861.1369 | 2946.8447 | 3103.9594 | 3340.3814 | 3529.5923 | 3699.8448 | 4085.7378 | 4307.8413 | 4763.4274 | 5013.1813 | 5506.6984 | 5207.009 | 5379.0835 | 4844.8799 | 4879.5087 | 5229.8487 | 4148.0283 | 3796.2498 | 3178.4084 | 3321.4425 | 2963.7269 | 2936.7912 | 3152.5 | 3364.2714 | 3124.2331 | 2799.7748
Oil | ktCO₂ |  | 1870.0661 | 1869.5929 | 1832.6269 | 1772.6478 | 1932.9037 | 1649.6495 | 1664.3993 | 1688.6041 | 1594.0397 | 1690.411 | 1613.6065 | 1616.8616 | 1620.6293 | 1556.6528 | 1413.7827 | 1567.1038 | 1412.8282 | 1386.0346 | 1530.9436 | 1250.9424 | 1197.1291 | 1171.4467 | 1086.7839 | 912.3117 | 749.3004 | 723.3085 | 729.1663 | 786.3736 | 817.4798
Gas | ktCO₂ |  | 216.1708 | 261.0598 | 305.3047 | 362.6166 | 400.9534 | 408.0099 | 454.1615 | 483.0597 | 533.3538 | 582.3097 | 698.2752 | 750.8248 | 695.3984 | 722.3658 | 653.5452 | 709.9862 | 733.3413 | 834.1636 | 913.7383 | 985.3424 | 1053.0738 | 875.1108 | 954.4849 | 954.1157 | 952.8717 | 1030.3171 | 1064.0993 | 1130.0705 | 1242.9945
Coal | ktCO₂ |  | 2.5558 | 0 | 0 | 0 | 0 | 0 | 0 | 0 | 0 | 0 | 0 | 0 | 0 | 107.6375 | 105.3225 | 106.3006 | 106.3006 | 106.3006 | 106.3006 | 0 | 0 | 0 | 0 | 0 | 0 | 0 | 0 | 0 | 0
Peat | ktCO₂ |  | 135.7324 | 123.4664 | 58.1945 | 59.5157 | 44.5477 | 23.1602 | 64.0468 | 43.908 | 27.6219 | 18.3361 | 16.5025 | 18.3361 | 12.8353 | 3.6672 | 1.8336 | 1.8905 | 1.6117 | 0 | 0 | 0 | 0 | 0 | 0 | 0 | 0 | 0 | 0 | 0 | 0
Wastes Non-Renewable | ktCO₂ |  | 0 | 0 | 0 | 0 | 0 | 0 | 0 | 0 | 0 | 0 | 0 | 0 | 0 | 0 | 0 | 0 | 0 | 0 | 0 | 0 | 0 | 0 | 0 | 0 | 0 | 0 | 0 | 0 | 0
Total | ktCO₂ |  | 4729.7056 | 4934.533 | 5071.1022 | 5055.9169 | 5325.2495 | 5184.7791 | 5522.9891 | 5745.1641 | 5854.8602 | 6376.7946 | 6636.2255 | 7149.4499 | 7342.0443 | 7897.0218 | 7381.4931 | 7764.3646 | 7098.9618 | 7206.0076 | 7780.8313 | 6384.3131 | 6046.4527 | 5224.9658 | 5362.7113 | 4830.1544 | 4638.9633 | 4906.1256 | 5157.537 | 5040.6772 | 4860.2491
Figure 72: Energy intensity of commercial and public services sector
Energy intensity of commercial and public services sector | Unit | Note | 1990 | 1991 | 1992 | 1993 | 1994 | 1995 | 1996 | 1997 | 1998 | 1999 | 2000 | 2001 | 2002 | 2003 | 2004 | 2005 | 2006 | 2007 | 2008 | 2009 | 2010 | 2011 | 2012 | 2013 | 2014 | 2015 | 2016 | 2017 | 2018
Total Intensity | kWh/€2017 |  | 0.20054 | 0.20564 | 0.20855 | 0.20405 | 0.21528 | 0.17866 | 0.17935 | 0.17218 | 0.1615 | 0.16314 | 0.16213 | 0.16163 | 0.16118 | 0.17433 | 0.15613 | 0.15693 | 0.14209 | 0.13786 | 0.15239 | 0.1401 | 0.13214 | 0.11993 | 0.12147 | 0.11477 | 0.10419 | 0.099555 | 0.098805 | 0.096808 | 0.096038
Fuel Intensity | kWh/€2017 |  | 0.15096 | 0.15254 | 0.15155 | 0.14765 | 0.15777 | 0.12482 | 0.12394 | 0.117 | 0.1067 | 0.10607 | 0.10237 | 0.10098 | 0.094534 | 0.09505 | 0.081432 | 0.084125 | 0.076001 | 0.072938 | 0.080893 | 0.077425 | 0.076702 | 0.069677 | 0.071997 | 0.066049 | 0.057728 | 0.054491 | 0.05458 | 0.054511 | 0.054516
Electricity Intensity | kWh/€2017 |  | 0.04958 | 0.053098 | 0.057 | 0.056403 | 0.057517 | 0.053845 | 0.055403 | 0.055188 | 0.0548 | 0.057069 | 0.059758 | 0.060657 | 0.066648 | 0.079279 | 0.074694 | 0.072802 | 0.066086 | 0.064923 | 0.071498 | 0.062676 | 0.055442 | 0.05025 | 0.049473 | 0.048722 | 0.046463 | 0.045064 | 0.044225 | 0.042296 | 0.041522
Figure 73: Unit consumption of energy and electricity per employee in the commercial and public services sector
Unit consumption of energy and electricity per employee in the commercial and public services sector | Unit | Note | 1990 | 1991 | 1992 | 1993 | 1994 | 1995 | 1996 | 1997 | 1998 | 1999 | 2000 | 2001 | 2002 | 2003 | 2004 | 2005 | 2006 | 2007 | 2008 | 2009 | 2010 | 2011 | 2012 | 2013 | 2014 | 2015 | 2016 | 2017 | 2018
All energy use | kWh/emp |  | 16377.9694 | 16658.2619 | 16457.6044 | 16135.4198 | 16899.1635 | 14821.7057 | 14812.3634 | 14956.4456 | 13006.989 | 13084.9074 | 13141.5874 | 13128.5626 | 13161.4335 | 13999.5526 | 12826.8361 | 13019.988 | 11903.3101 | 11928.4733 | 13017.4315 | 11862.2671 | 11697.3234 | 10721.8294 | 10629.6518 | 10060.3494 | 9413.0093 | 9491.812 | 9592.108 | 9745.6442 | 10039.9904
Non-electricity | kWh/emp |  | 12328.7412 | 12356.9904 | 11959.5582 | 11675.3202 | 12384.2744 | 10354.7742 | 10236.5837 | 10162.6098 | 8593.5277 | 8507.6885 | 8297.7764 | 8201.776 | 7719.2786 | 7633.027 | 6690.2139 | 6979.7053 | 6366.9662 | 6310.9615 | 6909.9698 | 6555.5518 | 6789.6272 | 6229.3484 | 6300.331 | 5789.5942 | 5215.3523 | 5195.2904 | 5298.7125 | 5487.6615 | 5699.2156
Electricity | kWh/emp |  | 4049.2282 | 4301.2714 | 4498.0461 | 4460.0997 | 4514.8891 | 4466.9316 | 4575.7797 | 4793.8357 | 4413.4613 | 4577.2189 | 4843.8109 | 4926.7865 | 5442.1549 | 6366.5256 | 6136.6221 | 6040.2827 | 5536.3439 | 5617.5118 | 6107.4617 | 5306.7153 | 4907.6963 | 4492.481 | 4329.3208 | 4270.7552 | 4197.6571 | 4296.5215 | 4293.3954 | 4257.9827 | 4340.7748
All energy use, weather corrected | kWh/emp |  | 17264.2258 | 16774.1806 | 16665.8969 | 16089.9096 | 16966.7173 | 15040.6678 | 14305.7191 | 15754.49 | 13651.3769 | 13434.8909 | 13004.2588 | 12958.8523 | 13561.4337 | 14199.0073 | 12934.089 | 13248.2499 | 12235.3025 | 12529.8127 | 12585.3423 | 11446.1808 | 10389.4331 | 10649.2326 | 10188.6801 | 9588.4016 | 9397.5993 | 9142.4273 | 9342.8093 | 9739.4315 | 9914.2156
Note on E108: Dineen Denis: #dd #25/01/2018 #There is a weakness in this formula in that if a column is inserted in any of the data sheets being referenced this will give the wrong answer and will be very diffiult to spot. Using the MATCH formula to the year would be a better solution, but would make the formula more difficult to read and potentially involve creating a named range for the years row on each sheetdefining timeseries
Note on B432: Dineen Denis: NB Where net imports are less than zero (i.e. Net export) this is counted here as zero.

## Energy in Ireland Tables
Graphs and Tables in Energy in Ireland
Notes
Table 1: Growth rates, quantities and shares of TFC fuels
| Growth Rates (%) | [5 empty] | Quantities (ktoe) |  | Share (%)
| Overall |  | per annum
TFC Fuels | 1990 - 18 | 2005 - 18 | 2005 - 18 | 2010 - 15 | 2015 - 18 | 2018 | 2005 | 2018 | 2005 | 2018
Fossil Fuels (Total) | 54.737 | -8.2574 | -0.66076 | -1.4756 | 2.8378 | 4.787 | 10323.7996 | 9471.3206 | 81.8937 | 76.8511
Coal | -69.071 | -46.1933 | -4.6556 | -3.7815 | -5.831 | 3.8392 | 484.3448 | 260.6099 | 3.8421 | 2.1146
Peat | -73.9253 | -27.9459 | -2.4897 | -4.5328 | -0.67299 | 4.397 | 273.9169 | 197.3685 | 2.1729 | 1.6015
Oil | 78.7776 | -13.806 | -1.1363 | -1.972 | 2.9216 | 4.2767 | 8196.4488 | 7064.8483 | 65.0185 | 57.3248
Natural Gas | 242.0697 | 42.3205 | 2.7519 | 1.5301 | 4.3477 | 6.8536 | 1369.089 | 1948.494 | 10.8603 | 15.8102
Renewables | 330.2407 | 146.3914 | 7.1828 | 5.1548 | 5.0951 | 0.97478 | 188.2686 | 463.8778 | 1.4934 | 3.7639
Wastes (NR) | - | - | - | 38.7522 | 7.561 | -3.7431 | 0 | 54.7229 | 0 | 0.44403
Combustible Fuels (Total) | 59.4588 | -5.4748 | -0.43217 | -1.1916 | 2.9074 | 4.512 | 10507.3693 | 9932.1123 | 83.3499 | 80.59
Electricity | 128.7102 | 11.4624 | 0.83824 | -0.27696 | 2.6815 | 4.3956 | 2094.2722 | 2334.3258 | 16.6128 | 18.9409
Total | 70.0041 | -2.2377 | -0.17394 | -0.99198 | 2.9091 | 4.5231 | 12606.3404 | 12324.2473 | 100 | 100
TFC climate corrected | 65.5867 | -3.1935 | -0.24935 | -0.30748 | 3.208 | 4.0463 | 12645.361 | 12241.5333 | 100 | 100
Table 2: Growth rates, quantities and shares of TFC by sector
| Growth Rates (%) | [5 empty] | Quantities (ktoe) |  | Share (%)
| Overall |  | per annum
TFC Sectors | 1990 - 18 | 2005 - 18 | 2005 - 18 | 2010 - 15 | 2015 - 18 | 2018 | 2005 | 2018 | 2005 | 2018
Industry | 51.2639 | -1.2163 | -0.094092 | 0.87018 | 3.2421 | 4.6962 | 2633.0978 | 2601.0709 | 20.8871 | 21.1053
Transport | 157.6753 | 2.3108 | 0.17588 | 0.80063 | 2.8136 | 2.6414 | 5084.4346 | 5201.9239 | 40.3324 | 42.2089
Residential | 23.3741 | -5.124 | -0.40379 | -4.0168 | 1.6083 | 6.8364 | 2936.686 | 2786.2108 | 23.2953 | 22.6076
Commercial / Public | 52.6739 | -5.4098 | -0.4269 | -2.6897 | 5.0159 | 6.4252 | 1569.2301 | 1484.3383 | 12.4479 | 12.044
Agriculture / Fisheries | -10.6105 | -34.5237 | -3.2051 | -5.6091 | 4.3522 | 6.3072 | 382.8918 | 250.7034 | 3.0373 | 2.0342
Table 3: Growth rates, quantities and shares of final energy in heat, transport and electricity
| Growth Rates (%) |  |  |  |  | Quantity (ktoe) |  | Share (%)
| Overall | per annum
Total by Mode | 2005-2018 | 2005-2018 | 2010-2015 | 2015-2018 | 2018 | 2005 | 2018 | 2005 | 2018
Electricity | 11.4624 | 0.83824 | -0.27696 | 2.6815 | 4.3956 | 2094.2722 | 2334.3258 | 16.6128 | 18.9409
Transport | 2.3104 | 0.17586 | 0.80197 | 2.8063 | 2.6294 | 5079.3692 | 5196.7252 | 40.2922 | 42.1667
Heat | -11.7714 | -0.95875 | -3.0621 | 3.1332 | 6.7215 | 5432.6989 | 4793.1962 | 43.095 | 38.8924
Table 4: Growth rates, quantities and shares of heat final energy by sector
| Growth Rates (%) |  |  |  |  | Quantity (ktoe) |  | Share (%)
| Overall | per annum
| 2005-2018 | 2005-2018 | 2010-2015 | 2015-2018 | 2018 | 2005 | 2018 | 2005 | 2018
Residential | -9.055 | -0.72746 | -4.7656 | 1.7392 | 8.3391 | 2290.6886 | 2083.2661 | 42.1648 | 43.463
Industry | -15.6389 | -1.2997 | 0.49274 | 3.1419 | 4.352 | 1973.2181 | 1664.6279 | 36.3211 | 34.729
Services | 0.16166 | 0.012426 | -3.8257 | 6.2989 | 7.2876 | 841.2269 | 842.5868 | 15.4845 | 17.5788
Agriculture & Fisheries | -38.1145 | -3.6241 | -6.8723 | 5.4996 | 7.9186 | 327.5654 | 202.7154 | 6.0295 | 4.2292
Total | -11.7714 | -0.95875 | -3.0621 | 3.1332 | 6.7215 | 5432.6989 | 4793.1962 | 100 | 100
Table 5: Growth rates, quantities and shares of heat final energy by fuel
| Growth Rates (%) |  |  |  |  | Quantity (ktoe) |  | Share (%)
| Overall | per annum
| 2005-2018 | 2005-2018 | 2010-2015 | 2015-2018 | 2018 | 2005 | 2018 | 2005 | 2018
Fossil Fuels | -15.5693 | -1.2934 | -3.6322 | 2.9916 | 7.0879 | 5245.5285 | 4428.835 | 96.5547 | 92.3984
Oil | -34.4656 | -3.1985 | -7.1981 | 3.7803 | 8.0608 | 3120.3812 | 2044.9235 | 57.437 | 42.663
Gas | 40.8994 | 2.6726 | 1.5105 | 4.0228 | 6.8011 | 1366.8856 | 1925.9332 | 25.1603 | 40.1806
Coal | -46.1933 | -4.6556 | -3.7815 | -5.831 | 3.8392 | 484.3448 | 260.6099 | 8.9154 | 5.4371
Peat | -27.9459 | -2.4897 | -4.5328 | -0.67299 | 4.397 | 273.9169 | 197.3685 | 5.042 | 4.1177
Renewables | 65.4311 | 3.9481 | 4.465 | 4.4794 | 3.6416 | 187.1705 | 309.6382 | 3.4453 | 6.46
Wastes Non-Renewable | - | - | 38.7522 | 7.561 | -3.7431 | 0 | 54.7229 | 0 | 1.1417
Total | -11.7714 | -0.95875 | -3.0621 | 3.1332 | 6.7215 | 5432.6989 | 4793.1962 | 100 | 100
Table 6: Growth rates, quantities and shares of transport final energy demand by mode
| Growth Rates (%) | [5 empty] | Quantity (ktoe) |  | Share (%)
| Overall | per annum
| 2005-2018 | 2005-2018 | 2005-2010 | 2010-2015 | 2015-2018 | 2018 | 2005 | 2018 | 2005 | 2018
Heavy Goods Vehicles | -34.6551 | -3.22 | -9.1632 | -1.8636 | 5.0956 | -2.6408 | 1111.9055 | 726.574 | 21.8906 | 13.9815
Light Goods Vehicles | - | - | - | -1.1759 | 0.43952 | -2.1694 | 0 | 331.7324 | 0 | 6.3835
Private Car | 8.7469 | 0.64711 | 1.2549 | 1.3865 | -1.566 | -0.98443 | 1891.9817 | 2057.4717 | 37.2484 | 39.5919
Public Passenger | -11.5751 | -0.94182 | 0.8597 | -3.945 | 1.1879 | 4.9433 | 157.4065 | 139.1866 | 3.0989 | 2.6784
Rail | -4.4579 | -0.35018 | -0.040066 | -2.0602 | 2.0367 | 1.0487 | 39.8183 | 38.0432 | 0.78392 | 0.73207
Fuel Tourism | -52.3588 | -5.544 | -10.0168 | 15.6553 | -26.9227 | 13.6307 | 387.2664 | 184.4983 | 7.6243 | 3.5503
Navigation | 68.7548 | 4.1073 | 5.3503 | 2.0727 | 5.4816 | 10.6047 | 49.7252 | 83.9137 | 0.97896 | 1.6148
Aviation | 28.4333 | 1.9436 | -1.7014 | 1.46 | 9.1831 | 7.9081 | 858.6055 | 1102.7355 | 16.9038 | 21.2199
Pipeline | 922.5542 | 19.5827 | -0.93182 | 13.221 | 79.2504 | 11.4582 | 2.2034 | 22.5311 | 0.04338 | 0.43357
Unspecified | -12.1366 | -0.99035 | -14.8671 | -16.3159 | 68.5394 | 13.4307 | 580.4568 | 510.009 | 11.4277 | 9.8141
Total | 2.3099 | 0.17581 | -1.9826 | 0.80192 | 2.8062 | 2.6291 | 5079.3692 | 5196.6955 | 100 | 100
Table 7: Growth rates, quantities and shares of final consumption in transport by fuel
| Growth Rates (%) | [5 empty] | Quantities (ktoe) |  | Share (%) Exlc electricity
| Overall |  | per annum
Transport TFC | 1990 - 18 | 2005 - 18 | 2005 - 18 | 2010 - 15 | 2015 - 18 | 2018 | 2005 | 2018 | 2005 | 2018
Fossil Fuels (Total) | 149.948 | -0.70468 | -0.054383 | 0.66495 | 2.7044 | 2.8461 | 5078.2711 | 5042.4856 | 99.9784 | 97.032
Total Oil | 148.8297 | -1.106 | -0.085517 | 0.65737 | 2.5799 | 2.8102 | 5076.0677 | 5019.9248 | 99.935 | 96.5978
Petrol | -12.8367 | -54.9118 | -5.9434 | -6.1716 | -8.5626 | -9.1583 | 1821.9413 | 821.48 | 35.8694 | 15.8076
Diesel | 358.867 | 30.1129 | 2.0455 | 4.0547 | 4.3038 | 4.7216 | 2378.3381 | 3094.5254 | 46.8235 | 59.5476
Kerosene | 194.7321 | 28.5897 | 1.9531 | 1.4664 | 9.1932 | 7.9232 | 857.0413 | 1102.0673 | 16.873 | 21.207
LPG | -73.3484 | 81.805 | 4.7055 | 37.5044 | -9.8771 | -17.8236 | 1.0187 | 1.8521 | 0.020056 | 0.035639
Gas | - | 923.9032 | 19.5948 | 13.2947 | 79.1349 | 11.5268 | 2.2034 | 22.5608 | 0.04338 | 0.43414
Renewables | - | 13945.0801 | 46.2831 | 6.7125 | 6.3765 | -3.985 | 1.0982 | 154.2396 | 0.02162 | 2.968
Combustible Fuels (Total) | 157.5934 | 2.3104 | 0.17586 | 0.80197 | 2.8063 | 2.6294 | 5079.3692 | 5196.7252 | 100 | 100
Total | 157.6753 | 2.3108 | 0.17588 | 0.80063 | 2.8136 | 2.6414 | 5079.3692 | 5196.7252 | 100 | 100
Table 8: Growth rates, quantities and shares of electricity final consumption by sector
| Growth Rates (%) | [5 empty] | Quantities (ktoe) |  | Share (%)
| Overall |  | per annum
Final Electricity Consumption | 1990 - 18 | 2005 - 18 | 2005 - 18 | 2010 - 15 | 2015 - 18 | 2018 | 2005 | 2018 | 2005 | 2018
Industry | 142.7842 | 41.9112 | 2.7291 | 1.5685 | 3.4214 | 5.3137 | 659.8797 | 936.443 | 31.5088 | 40.1162
Transport | 277.8114 | 2.6313 | 0.19999 | -0.82685 | 11.4145 | 16.1548 | 5.0654 | 5.1987 | 0.24187 | 0.22271
Residential | 97.3389 | 8.8154 | 0.65198 | -1.6076 | 1.2243 | 2.6181 | 645.9974 | 702.9447 | 30.8459 | 30.1134
Commercial / Public | 166.9848 | -11.8477 | -0.96534 | -1.2007 | 3.4214 | 5.3137 | 728.0033 | 641.7514 | 34.7616 | 27.4919
Agriculture | 29.7674 | -13.2639 | -1.0886 | 0 | 0 | 0 | 55.3264 | 47.988 | 2.6418 | 2.0558
Total | 128.7102 | 11.4624 | 0.83824 | -0.27696 | 2.6815 | 4.3956 | 2094.2722 | 2334.3258 | 100 | 100
Table 9: Growth rates, quantities and shares of TPER fuels
| Growth Rates (%) | [5 empty] | Quantities (ktoe) |  | Share (%)
| Overall |  | per annum
TPER Fuels | 1990 - 18 | 2005 - 18 | 2005 - 18 | 2010 - 15 | 2015 - 18 | 2018 | 2005 | 2018 | 2005 | 2018
Fossil Fuels (Total) | 39.7526 | -14.814 | -1.2258 | -2.0706 | 1.112 | 0.063713 | 15305.9616 | 13038.5312 | 96.5545 | 88.9824
Coal | -65.2407 | -61.487 | -7.0769 | 2.9486 | -20.1956 | -34.0696 | 1881.5144 | 724.6282 | 11.8691 | 4.9453
Peat | -50.191 | -13.3209 | -1.0937 | 0.049636 | -3.6472 | -1.2937 | 791.3702 | 685.9522 | 4.9922 | 4.6813
Oil | 61.6536 | -21.7105 | -1.8651 | -1.8284 | 2.4275 | 3.2792 | 9129.8215 | 7147.6936 | 57.5936 | 48.78
Natural Gas | 209.7858 | 27.8884 | 1.9102 | -4.367 | 5.9309 | 3.8188 | 3503.2554 | 4480.2573 | 22.0996 | 30.5758
Renewables (Total) | 777.0522 | 297.2398 | 11.1939 | 10.8616 | 9.0041 | 10.2043 | 370.392 | 1471.3446 | 2.3365 | 10.0413
Hydro | -0.41756 | 9.9531 | 0.73254 | 6.1209 | -4.8799 | 0.35956 | 54.2884 | 59.6917 | 0.34247 | 0.40737
Wind | - | 677.0203 | 17.0833 | 18.4861 | 9.5417 | 16.0629 | 95.6243 | 743.0199 | 0.60323 | 5.0708
Biomass | 288.5802 | 127.1305 | 6.5138 | 6.2208 | 12.9044 | 11.0423 | 180.4133 | 409.7736 | 1.1381 | 2.7965
Other Renewables | 10849.4993 | 546.0807 | 15.4329 | 4.4548 | 6.1099 | -2.8367 | 40.0661 | 258.8593 | 0.25275 | 1.7666
Wastes (NR) | - | - | - | 51.7393 | 28.3492 | 28.4305 | - | 145.4371 | - | 0.99255
Electricity Imports | - | - | - | 7.4412 | - | - | 175.7969 | -2.3848 | 1.109 | -0.016275
Total | 54.2822 | -7.565 | -0.60329 | -1.1897 | 1.8331 | 1.6137 | 15852.1505 | 14652.9281 | 100 | 100
Table 10: Growth rates, quantities and shares of TPER by sector
| Growth Rates (%) | [5 empty] | Quantities (ktoe) |  | Share (%)
| Overall |  | per annum
TPER Sectors | 1990 - 18 | 2005 - 18 | 2005 - 18 | 2010 - 15 | 2015 - 18 | 2018 | 2005 | 2018 | 2005 | 2018
Industry | 38.9947 | -3.0378 | -0.23702 | 0.25177 | 1.996 | 1.0022 | 3633.8377 | 3523.4484 | 22.9168 | 23.9721
Transport | 156.792 | 1.7862 | 0.13628 | 0.84106 | 2.7494 | 2.6212 | 5181.0716 | 5273.6143 | 32.6744 | 35.8795
Residential | 16.4757 | -11.1811 | -0.90794 | -4.1363 | 0.55895 | 2.9295 | 3927.5419 | 3488.3978 | 24.769 | 23.7336
Commercial / Public | 43.243 | -20.1149 | -1.7127 | -3.1612 | 3.0289 | 1.6451 | 2645.9091 | 2113.6878 | 16.6864 | 14.3806
Agriculture / Fisheries | -16.8202 | -36.1523 | -3.3924 | -5.102 | 2.7929 | 2.7615 | 468.2918 | 298.9938 | 2.9533 | 2.0342
Table 11: Growth rates, quantities and shares of electricity generation fuel mix (primary fuel inputs)
| Growth Rates (%) | [5 empty] | Quantities (ktoe) |  | Share (%)
| Overall |  | per annum
Electricity Generation Fuel Mix | 1990 - 18 | 2005 - 18 | 2005 - 18 | 2010 - 15 | 2015 - 18 | 2018 | 2005 | 2018 | 2005 | 2018
Fossil Fuels (Total) | 13.8989 | -27.3392 | -2.4267 | -4.102 | -1.9544 | -9.373 | 4756.0846 | 3455.8098 | 93.0452 | 75.7011
Coal | -60.7553 | -65.6482 | -7.8906 | 5.3716 | -24.3104 | -43.6801 | 1422.4836 | 488.6494 | 27.8286 | 10.7041
Peat | -21.82 | -4.8984 | -0.3856 | 2.445 | -5.2105 | -3.342 | 496.1704 | 471.8658 | 9.7068 | 10.3364
Oil (Total) | -89.8615 | -95.6235 | -21.3912 | -8.9092 | -26.1498 | 2.2892 | 793.5599 | 34.7298 | 15.5247 | 0.76077
Fueloil | -92.2522 | -96.3947 | -22.5547 | -10.9361 | -23.6093 | 0.97969 | 717.512 | 25.8683 | 14.037 | 0.56666
Gasoil | 13.6126 | -87.8783 | -14.9832 | -6.1841 | -24.3732 | 12.0071 | 67.8655 | 8.2265 | 1.3277 | 0.1802
Gas | 191.9336 | 20.3875 | 1.4375 | -8.886 | 9.0108 | 1.5311 | 2043.8708 | 2460.5648 | 39.9851 | 53.8998
Renewables (Total) | 1599.2258 | 466.7907 | 14.2761 | 15.3054 | 10.7357 | 15.1304 | 179.7048 | 1018.5499 | 3.5156 | 22.3118
Hydro | -0.41756 | 9.9531 | 0.73254 | 6.1209 | -4.8799 | 0.35956 | 54.2884 | 59.6917 | 1.0621 | 1.3076
Wind | - | 677.0203 | 17.0833 | 18.4861 | 9.5417 | 16.0629 | 95.6243 | 743.0199 | 1.8707 | 16.2762
Other Renewables | - | 624.4806 | 16.4544 | 9.1807 | 23.1855 | 16.6518 | 29.7921 | 215.8383 | 0.58284 | 4.728
Wastes (NR) | - | - | - | - | 54.0567 | 60.8666 | - | 90.7142 | - | 1.9871
Combustible Fuels (Total) | 23.9553 | -21.4161 | -1.8368 | -3.6956 | -0.40151 | -7.2226 | 4785.8767 | 3760.9299 | 93.628 | 82.3849
Electricity Imports | - | - | - | 7.4412 | - | - | 175.7969 | - | 3.4392 | -
Total | 47.5439 | -10.6916 | -0.86604 | -1.8083 | 0.48392 | -3.9803 | 5111.5863 | 4565.0739 | 100 | 100
Table 12: Growth rates, quantities and shares of electricity generated by fuel
| Growth Rates (%) | [5 empty] | Quantities (GWh) |  | Share (%)
| Overall |  | per annum
Electricity Generated by Fuel (GWh) | 1990 - 18 | 2005 - 18 | 2005 - 18 | 2010 - 15 | 2015 - 18 | 2018 | 2005 | 2018 | 2005 | 2018
Coal | -63.6419 | -66.3222 | -8.0309 | 6.5182 | -23.8592 | -40.9621 | 6389 | 2151.6739 | 23.0895 | 6.9705
Peat | -6.8723 | -14.6646 | -1.2124 | 2.9365 | -6.0131 | -3.4034 | 2450 | 2090.7165 | 8.8542 | 6.773
Oil | -90.119 | -95.8257 | -21.6767 | -7.5744 | -30.0204 | -1.7261 | 3340 | 139.4216 | 12.0706 | 0.45166
Gas | 306.3426 | 38.3615 | 2.5291 | -7.345 | 8.9948 | 2.1308 | 11574 | 16013.963 | 41.8278 | 51.878
Renewables | 1363.25 | 444.3941 | 13.9223 | 16.088 | 9.0642 | 14.8301 | 1873.432 | 10198.8528 | 6.7705 | 33.0397
Hydro | -0.41756 | 9.9531 | 0.73254 | 6.1209 | -4.8799 | 0.35956 | 631.26 | 694.0896 | 2.2813 | 2.2485
Wind | - | 677.0203 | 17.0833 | 18.4861 | 9.5417 | 16.0629 | 1111.91 | 8639.7665 | 4.0184 | 27.989
Solar | - | - | - | 48.2449 | 69.6992 | 54.1998 | - | 16.6558 | - | 0.053957
Other Renewables | - | 551.2574 | 15.5038 | 8.7656 | 21.0236 | 15.3816 | 130.262 | 848.3409 | 0.47076 | 2.7482
NR Wastes | - | - | - | - | 59.6887 | 89.3191 | - | 301.5882 | - | 0.97701
Net Imports | - | - | - | 7.4412 | - | - | 2044.15 | - | 7.3874 | -
Total | 117.3953 | 11.5571 | 0.84483 | 0.090021 | 2.3675 | 2.9184 | 27670.582 | 30868.4861 | 100 | 100
Table 13: Number of CHP units and installed capacity by fuel
2017
| No. of Units | Installed Capacity MWe | No. of Units % | Installed Capacity %
Natural Gas | 387 | 325.418 | 88.36% | 91.84%
Solid Fuels | 2 | 5.2 | 0.4566% | 1.468%
Biomass | 3 | 5.45 | 0.6849% | 1.538%
Oil Fuels | 23 | 8.7185 | 5.251% | 2.461%
Biogas | 23 | 9.528 | 5.251% | 2.689%
Total | 438 | 354.3145 | 100% | 100%
Table 14: GDP, Modified GNI, TPER and CO2 growth rates
Growth Rates (%)
|  | Overall | per annum
|  | 2005-2018 | 2005-2018 | 2005-2010 | 2010-2015 | 2015-2018 | 2018
GDP |  | 67.0171 | 4.2407 | 0.42706 | 6.7299 | 6.6432 | 8.1698
Modified Domestic Demand |  | 27.3671 | 1.0249 | -1.6694 | 2.1605 | 3.73 | 1.7206
Final energy |  | 15.497 | -0.17394 | -1.1694 | -0.99176 | 2.9087 | 4.5231
Primary energy |  | 8.8158 | -0.60329 | -1.4557 | -1.1897 | 1.8331 | 1.6137
Energy related CO₂ |  | 0.74222 | -1.5903 | -2.4952 | -1.6224 | -0.0090754 | -1.1593
Table 15: Renewable energy progress to targets
| Progress towards targets | [9 empty] | Target
| 2005 | 2010 | 2011 | 2012 | 2013 | 2014 | 2015 | 2016 | 2017 | 2018 | 2020
RES-T | 0.04181% | 2.458% | 3.799% | 4.025% | 4.907% | 5.247% | 5.873% | 5.178% | 7.428% | 7.18% | 10%
RES-H | 3.445% | 4.275% | 4.644% | 4.835% | 5.17% | 6.258% | 6.213% | 6.287% | 6.652% | 6.46% | 12%
RES-E | 7.194% | 15.64% | 18.25% | 19.84% | 21.25% | 23.51% | 25.53% | 26.84% | 30.1% | 33.26% | 40%
Overall RES | 2.8% | 5.737% | 6.575% | 7.068% | 7.592% | 8.633% | 9.064% | 9.221% | 10.53% | 11.02% | 16%
Table 16: Renewable energy contribution to Gross Electricity Consumption (RES-E normalised)
| 2005 | 2010 | 2011 | 2012 | 2013 | 2014 | 2015 | 2016 | 2017 | 2018
Hydro | 2.747% | 2.632% | 2.719% | 2.756% | 2.65% | 2.603% | 2.519% | 2.476% | 2.389% | 2.344%
Wind | 3.976% | 11.91% | 14.32% | 15.47% | 16.85% | 18.96% | 21.34% | 22.04% | 25.22% | 28.11%
Biomass | 0.02851% | 0.383% | 0.4928% | 0.8916% | 1.083% | 1.207% | 0.9515% | 1.597% | 1.774% | 2.152%
Landfill Gas | 0.3843% | 0.6363% | 0.645% | 0.6264% | 0.5602% | 0.5989% | 0.6088% | 0.5551% | 0.5272% | 0.4508%
Biogas | 0.05781% | 0.07827% | 0.07738% | 0.08889% | 0.1033% | 0.1295% | 0.1029% | 0.1497% | 0.15% | 0.1456%
Solar PV | 0% | 0.001662% | 0.00196% | 0.002344% | 0.002514% | 0.00879% | 0.01184% | 0.02087% | 0.03601% | 0.05396%
Table 17: Annual capacity factor for wind and hydro generation in Ireland
Capacity factor | 2005 | 2010 | 2011 | 2012 | 2013 | 2014 | 2015 | 2016 | 2017 | 2018
Wind (Annual capacity factor based on 2 year average installed capacity) | 30.6% | 24.33% | 33.62% | 27.84% | 27.93% | 27.35% | 31.7% | 26.8% | 27.84% | 28.2%
Wind (Renewable Energy Directive calculation of 5 year average capacity factor) | 30.28% | 29.49% | 30.38% | 29.6% | 28.83% | 28.2% | 29.61% | 28.36% | 28.3% | 28.32%
Hydro (Annual % capacity factor) | 30.8% | 28.86% | 34.04% | 38.65% | 28.88% | 34.13% | 38.85% | 32.8% | 33.31% | 33.43%
Hydro (Renewable Energy Directive 15 year average % capacity factor) | 37.1% | 36.31% | 36.21% | 36.57% | 35.51% | 35.05% | 34.91% | 35.19% | 34.52% | 34.85%
Table 18: Biofuels growth in ktoe and as a proportion of road and rail transport energy
Quantity (ktoe)
| 2005 | 2010 | 2011 | 2012 | 2013 | 2014 | 2015 | 2016 | 2017 | 2018
Actual energy use
Biodiesel | 0.76551 | 60.1156 | 68.6008 | 56.1904 | 73.6437 | 89.5669 | 98.2758 | 85.726 | 131.0372 | 126.9683
Biogasoline | 0.0082945 | 30.1548 | 29.0736 | 28.5922 | 28.55 | 26.6139 | 29.8567 | 32.7556 | 29.6038 | 27.2713
Renewable Electricity | 0.26422 | 0.42284 | 0.54962 | 0.61186 | 0.6668 | 0.68835 | 0.79879 | 0.98585 | 1.1428 | 1.3954
Equivalent energy use including weightings
Biodiesel | 0.76551 | 60.1156 | 108.3954 | 111.6706 | 146.992 | 166.528 | 195.7013 | 172.7851 | 262.0745 | 253.9367
Biogasoline | 0.0082945 | 30.1548 | 29.0736 | 28.5922 | 28.55 | 26.6139 | 29.8567 | 32.7556 | 29.7618 | 29.9353
Renewable Electricity | 0.66055 | 1.0571 | 1.3804 | 1.5463 | 1.693 | 1.7762 | 2.1189 | 2.6758 | 3.2469 | 5.1683
RES-T Denominator: Transport final energy, using calorific values for petrol and diesel as per the renewable energy directive,including weighting for renewable electricity in rail, not including weightings for biofuels or electric road | 4206.8393 | 3810.2976 | 3657.5643 | 3525.377 | 3612.9396 | 3714.6478 | 3876.9027 | 4021.4247 | 3972.6286 | 4025.8206
RES-T share, including weightings | 0.04181% | 2.458% | 3.799% | 4.025% | 4.907% | 5.247% | 5.873% | 5.178% | 7.428% | 7.18%
Table 19: Growth rates, quantities and shares of primary energy-related CO2 by sector
| Growth Rates (%) | [5 empty] | Quantities (ktoe) |  | Share (%)
| Overall |  | per annum
Energy related CO2 | 1990 - 18 | 2005 - 18 | 2005 - 18 | 2010 - 15 | 2015 - 18 | 2018 | 2005 | 2018 | 2005 | 2018
Industry | 2.7792 | -22.8232 | -1.9731 | -0.97979 | -0.85965 | -3.4514 | 10519.3419 | 8118.4962 | 22.4585 | 21.252
Transport | 152.7926 | -0.14198 | -0.010929 | 0.74244 | 2.7502 | 2.9071 | 15298.6907 | 15276.9689 | 32.6623 | 39.9909
Residential | -15.3316 | -23.0407 | -1.9944 | -4.6454 | -1.5683 | 0.040397 | 11842.5417 | 9113.9387 | 25.2835 | 23.8578
Commercial / Public | 2.7601 | -37.4031 | -3.5393 | -4.0936 | -0.31267 | -3.5794 | 7764.3646 | 4860.2491 | 16.5767 | 12.7228
Agriculture & Fisheries | -26.5898 | -41.1999 | -4.0025 | -5.5529 | 1.6954 | 1.1571 | 1414.0246 | 831.4475 | 3.0189 | 2.1765
Total | 24.9675 | -18.4416 | -1.5559 | -1.9402 | 0.46994 | -0.069123 | 46838.9635 | 38201.1003 | 100 | 100
Table 20: Growth rates, quantities and shares of energy-related CO2 emissions by mode of application
| Growth Rates (%) | [5 empty] | Quantities (ktoe) |  | Share (%)
| Overall |  | per annum
CO2 by Mode | 1990 - 18 | 2005 - 18 | 2005 - 18 | 2010 - 15 | 2015 - 18 | 2018 | 2005 | 2018 | 2005 | 2018
Transport | 153.0177 | -0.045703 | -0.0035164 | 0.74907 | 2.749 | 2.9134 | 15261.2634 | 15254.2885 | 32.6866 | 39.8076
Electricity | -3.0054 | -32.7699 | -3.0081 | -2.2889 | -4.8044 | -12.554 | 15324.8386 | 10302.904 | 32.8228 | 26.8865
Thermal | -8.1977 | -20.745 | -1.7726 | -3.9324 | 2.3938 | 6.8828 | 16103.5041 | 12762.8271 | 34.4906 | 33.3059
Total | 25.419 | -17.926 | -1.5081 | -1.7948 | 0.37358 | -0.58475 | 46689.6061 | 38320.0197 | 100 | 100
Table 21: Growth rates, quantities and shares of ETS and non-ETS energy-related CO2 since 2005
|  | Growth Rates (%) |  |  |  |  | Quantities (ktoe) |  | Share (%)
|  | Overall | per annum
Emissions Trading |  | 2005 - 18 | 2005 - 18 | 2010 - 15 | 2015 - 18 | 2018 | 2005 | 2018 | 2005 | 2018
ETS CO2 |  | -23.0562 | -1.9959 | -1.0598 | -1.2495 | -5.4617 | 22033.5 | 16953.4219 | 47.041 | 44.3794
non-ETS CO2 |  | -14.3427 | -1.1838 | -2.6755 | 1.9317 | 4.6959 | 24805.4636 | 21247.6784 | 52.959 | 55.6206
Total CO2 |  | -18.8118 | -1.5903 | -1.6224 | -0.0090754 | -1.1593 | 47543.088 | 38599.3729 | 100 | 100
Table 22: SO2 and NOx emissions and National Emissions Ceiling Directive limits for 2010 43
| 1990 (kt) | 2017(kt) | 2010 ceiling (kt) | % above ceiling
NOx | 140 | 108.3 | 65 | 67%
SO2 | 183 | 13.2 | 42 | -
Table 23: Electricity price to industry increase since 2010 47
2018Q2 relative to 2010 | unit | note | OECD Europe | Austria | Belgium | Denmark | Finland | France | Germany | Greece | Ireland | Italy | Luxembourg | Netherlands | Portugal | Spain | Sweden | United Kingdom | United States
Nominal prices |  |  | 111.2023 | 96.7554 | 104.5167 | 87.485 | 97.2055 | 93.2888 | 94.4835 | 98.1569 | 89.9896 | 84.9018 | 109.1614 | 100.1895 | 99.5242 | 96.4868 | 131.0247 | 130.1206 | 97.9655
Real prices |  |  | 97.4131 | 92.0603 | 93.005 | 85.1935 | 92.8419 | 90.3177 | 89.6773 | 93.7869 | 94.8162 | 82.0316 | 101.4329 | 93.3732 | 95.5039 | 91.6217 | 115.9716 | 116.7315 | 91.5566
Table 24: Oil price to industry increase since 2010 47
2018Q2 relative to 2010 | unit | note | OECD Europe | Austria | Belgium | Denmark | Finland | France | Germany | Greece | Ireland | Italy | Luxembourg | Netherlands | Portugal | Spain | Sweden | United Kingdom | United States
Nominal prices |  |  | 119.2866 | 107.958 | 125.3537 | 111.6496 | 111.2193 | 126.8944 | 110.9888 | 118.946 | 107.7001 | 107.5302 | 108.8787 | 110.9981 | 115.748 | 111.4253 | 120.1394 | 116.9722 | 116.0483
Real prices |  |  | 106.9637 | 102.7193 | 111.547 | 108.7252 | 106.2266 | 122.853 | 105.343 | 113.6504 | 113.4766 | 103.895 | 101.1703 | 103.4465 | 111.0723 | 105.807 | 106.3369 | 104.936 | 108.4563
Table 25: Natural gas price to industry Increase since 2010 48
2018Q2 relative to 2010 | unit | note | OECD Europe | Austria | Belgium | Denmark | Finland | France | Germany | Greece | Ireland | Italy | Luxembourg | Netherlands | Portugal | Spain | Sweden | United Kingdom | United States
Nominal prices |  |  | 99.5694 | 88.293 | 93.6861 | 94.5478 | 121.2911 | 100.9037 | 85.6253 | 94.9519 | 106.6923 | 83.9946 | 73.7348 | 94.8239 | 71.1739 | 89.7184 | 0 | 95.1618 | 95.3966
Real prices |  |  | 86.7824 | 84.0085 | 83.3672 | 92.0713 | 115.8464 | 97.69 | 81.2697 | 90.7246 | 112.4148 | 81.155 | 68.5145 | 88.3727 | 68.2988 | 85.1946 | 0 | 85.3699 | 89.1557
Table 26: Growth rates, quantities and shares of final consumption in industry
| Growth Rates (%) | [5 empty] | Quantities (ktoe) |  | Share (%)
| Overall |  | per annum
Industry TFC | 1990 - 18 | 2005 - 18 | 2005 - 18 | 2010 - 15 | 2015 - 18 | 2018 | 2005 | 2018 | 2005 | 2018
Fossil Fuels (Total) | 11.0754 | -22.0068 | -1.8937 | -0.37681 | 2.9253 | 4.8189 | 1809.8383 | 1411.5516 | 68.7342 | 54.2681
Coal | -51.2301 | -50.1993 | -5.2214 | -3.1301 | -0.14156 | 3.0868 | 211.6929 | 105.4245 | 8.0397 | 4.0531
Peat | - | 123.058 | 6.3656 | 12.6671 | 0.98402 | 14.2705 | 0.37195 | 0.82966 | 0.014126 | 0.031897
Briquettes | - | - | - | - | - | - | - | - | 0 | 0
Oil | -25.951 | -54.6238 | -5.8973 | -9.3173 | 3.5459 | 7.3837 | 1136.2189 | 515.5731 | 43.1514 | 19.8216
Gas | 120.3604 | 71.1009 | 4.2179 | 10.5899 | 2.9622 | 3.4291 | 461.5546 | 789.7242 | 17.529 | 30.3615
Renewables | 214.6309 | 21.4064 | 1.5033 | 3.2081 | 3.5714 | 3.4727 | 163.3798 | 198.3534 | 6.2048 | 7.6258
Wastes (NR) | - | - | - | 38.7522 | 7.561 | -3.7431 | - | 54.7229 | 0 | 2.1039
Combustible Fuels (Total) | 24.7989 | -15.6389 | -1.2997 | 0.49274 | 3.1419 | 4.352 | 1973.2181 | 1664.6279 | 74.939 | 63.9978
Electricity | 142.7842 | 41.9112 | 2.7291 | 1.5685 | 3.4214 | 5.3137 | 659.8797 | 936.443 | 25.061 | 36.0022
Total | 51.2639 | -1.2163 | -0.094092 | 0.87018 | 3.2421 | 4.6962 | 2633.0978 | 2601.0709 | 100 | 100
Table 27: Growth rates, quantities and shares of energy-related CO2 emissions in industry
| Growth Rates (%) | [5 empty] | Quantities (ktoe) |  | Share (%)
| Overall |  | per annum
Industry CO2 | 1990 - 18 | 2005 - 18 | 2005 - 18 | 2010 - 15 | 2015 - 18 | 2018 | 2005 | 2018 | 2005 | 2018
Coal | -51.2301 | -50.1993 | -5.2214 | -3.1063 | -0.18242 | 3.0868 | 838.4546 | 417.5564 | 7.9706 | 5.1433
Oil (Total) | -24.881 | -55.4332 | -6.0275 | -8.8606 | 3.466 | 7.2699 | 3705.6553 | 1651.4902 | 35.2271 | 20.3423
Kerosene | 460.4833 | -23.9549 | -2.0845 | -5.1768 | 3.2248 | 10.2383 | 372.0748 | 282.9448 | 3.5371 | 3.4852
Fueloil | -93.0442 | -93.7885 | -19.2451 | -33.385 | -10.4697 | -2.2975 | 1502.2357 | 93.3115 | 14.2807 | 1.1494
LPG | 104.6959 | 22.6698 | 1.5842 | 0.60027 | 6.1097 | 8.9652 | 274.8313 | 337.135 | 2.6126 | 4.1527
Gasoil | -16.1366 | -37.5184 | -3.553 | -7.3308 | 4.9843 | 6.3353 | 609.2717 | 380.6828 | 5.7919 | 4.6891
Petroleum Coke | 201.8573 | -40.9526 | -3.9715 | 11.4988 | 4.209 | 7.1966 | 944.0149 | 557.4161 | 8.9741 | 6.866
Natural Gas | 123.7825 | 68.0584 | 4.0742 | 10.5091 | 2.2831 | 3.531 | 1097.6874 | 1844.7563 | 10.4349 | 22.7229
Wastes (NR) | - | - | - | 40.8888 | 7.561 | -3.7431 | - | 115.3436 | 0 | 1.4208
Total Combustible Fuels | 3.9711 | -28.5375 | -2.5515 | -1.0195 | 2.6254 | 4.7593 | 5643.6108 | 4033.0678 | 53.6498 | 49.6775
Electricity | 1.6291 | -16.2089 | -1.3511 | -0.94754 | -3.878 | -10.3852 | 4875.7311 | 4085.4284 | 46.3502 | 50.3225
Total | 2.7792 | -22.8232 | -1.9731 | -0.97979 | -0.85965 | -3.4514 | 10519.3419 | 8118.4962 | 100 | 100
Table 28: Growth rates, quantities and shares of final consumption in transport
| Growth Rates (%) | [5 empty] | Quantities (ktoe) |  | Share (%) |  |  | Share (%) Exlc electricity
| Overall |  | per annum
Transport TFC | 1990 - 18 | 2005 - 18 | 2005 - 18 | 2010 - 15 | 2015 - 18 | 2018 | 2005 | 2018 | 2005 | 2018 |  | 2005 | 2018
Fossil Fuels (Total) | 149.948 | -0.70468 | -0.054383 | 0.66495 | 2.7044 | 2.8461 | 5078.2711 | 5042.4856 | 99.8788 | 96.935 |  | 99.9784 | 97.032
Total Oil | 148.8297 | -1.106 | -0.085517 | 0.65737 | 2.5799 | 2.8102 | 5076.0677 | 5019.9248 | 99.8354 | 96.5013 |  | 99.935 | 96.5978
Petrol | -12.8367 | -54.9118 | -5.9434 | -6.1716 | -8.5626 | -9.1583 | 1821.9413 | 821.48 | 35.8337 | 15.7919 |  | 35.8694 | 15.8076
Diesel | 358.867 | 30.1129 | 2.0455 | 4.0547 | 4.3038 | 4.7216 | 2378.3381 | 3094.5254 | 46.7768 | 59.4881 |  | 46.8235 | 59.5476
Kerosene | 194.7321 | 28.5897 | 1.9531 | 1.4664 | 9.1932 | 7.9232 | 857.0413 | 1102.0673 | 16.8562 | 21.1858 |  | 16.873 | 21.207
LPG | -73.3484 | 81.805 | 4.7055 | 37.5044 | -9.8771 | -17.8236 | 1.0187 | 1.8521 | 0.020036 | 0.035604 |  | 0.020056 | 0.035639
Gas | - | 923.9032 | 19.5948 | 13.2947 | 79.1349 | 11.5268 | 2.2034 | 22.5608 | 0.043336 | 0.4337 |  | 0.04338 | 0.43414
Renewables | - | 13945.0801 | 46.2831 | 6.7125 | 6.3765 | -3.985 | 1.0982 | 154.2396 | 0.021599 | 2.965 |  | 0.02162 | 2.968
Combustible Fuels (Total) | 157.5934 | 2.3104 | 0.17586 | 0.80197 | 2.8063 | 2.6294 | 5079.3692 | 5196.7252 | 99.9004 | 99.9001 |  | 100 | 100
Electricity | 277.8114 | 2.6313 | 0.19999 | -0.82685 | 11.4145 | 16.1548 | 5.0654 | 5.1987 | 0.099626 | 0.099938 |  | 0.099725 | 0.10004
Total | 157.6753 | 2.3108 | 0.17588 | 0.80063 | 2.8136 | 2.6414 | 5084.4346 | 5201.9239 | 100 | 100 |  | 100.0997 | 100.1
Table 29: Growth rates, quantities and shares of energy-related CO2 emissions in transport
| Growth Rates (%) | [5 empty] | Quantities (ktoe) |  | Share (%)
| Overall |  | per annum
Transport CO2 | 1990 - 18 | 2005 - 18 | 2005 - 18 | 2010 - 15 | 2015 - 18 | 2018 | 2005 | 2018 | 2005 | 2018
Total Oil | 152.1436 | -0.35681 | -0.027493 | 0.74314 | 2.6533 | 2.8856 | 15256.0231 | 15201.5875 | 99.7211 | 99.5066
Petrol | -12.8367 | -54.9118 | -5.9434 | -6.1716 | -8.5626 | -9.1583 | 5336.6214 | 2406.1851 | 34.8829 | 15.7504
Diesel | 358.867 | 30.1129 | 2.0455 | 4.0547 | 4.3038 | 4.7216 | 7298.6079 | 9496.4325 | 47.7074 | 62.1618
Kerosene | 194.7321 | 28.5897 | 1.9531 | 1.4664 | 9.1932 | 7.9232 | 2561.6593 | 3294.0313 | 16.7443 | 21.5621
LPG | -73.3484 | 81.805 | 4.7055 | 37.5044 | -9.8771 | -17.8236 | 2.7165 | 4.9387 | 0.017756 | 0.032328
Natural Gas | - | 905.6963 | 19.4298 | 13.2119 | 77.9535 | 11.6366 | 5.2402 | 52.701 | 0.034253 | 0.34497
Electricity | 58.1512 | -39.4016 | -3.7798 | -3.2836 | 3.5509 | -1.1602 | 37.4273 | 22.6803 | 0.24464 | 0.14846
Total | 152.7926 | -0.14198 | -0.010929 | 0.74244 | 2.7502 | 2.9071 | 15298.6907 | 15276.9689 | 100 | 100
Table 30: Growth rates, quantities and shares of transport final energy demand by mode
|  | Growth Rates (%) | [5 empty] | Quantity (ktoe) |  | Share (%)
|  | Overall | per annum
|  | 2005 - 18 | 2005 - 18 | 2005 - 10 | 2010 - 15 | 2015 - 18 | 2018 | 2005 | 2018 | 2005 | 2018
Heavy Goods Vehicle |  | -34.6551 | -3.22 | -9.1632 | -1.8636 | 5.0956 | -2.6408 | 1111.9055 | 726.574 | 21.8688 | 13.9675
Light Goods Vehicle |  | - | - | - | -1.1759 | 0.43952 | -2.1694 | - | 331.7324 | - | 6.3771
Private car |  | 8.8005 | 0.65092 | 1.2549 | 1.3887 | -1.5533 | -0.96479 | 1891.9817 | 2058.4847 | 37.2113 | 39.5718
Public Passenger (road) |  | -11.5751 | -0.94182 | 0.8597 | -3.945 | 1.1879 | 4.9433 | 157.4065 | 139.1866 | 3.0959 | 2.6757
Rail |  | -5.9147 | -0.46789 | -0.55274 | -2.0609 | 2.3904 | 1.7239 | 44.8837 | 42.2289 | 0.88277 | 0.8118
Aviation |  | 28.4333 | 1.9436 | -1.7014 | 1.46 | 9.1831 | 7.9081 | 858.6055 | 1102.7355 | 16.8869 | 21.1987
Fuel Tourism |  | -52.3588 | -5.544 | -10.0168 | 15.6553 | -26.9227 | 13.6307 | 387.2664 | 184.4983 | 7.6167 | 3.5468
Navigation |  | 68.7548 | 4.1073 | 5.3503 | 2.0727 | 5.4816 | 10.6047 | 49.7252 | 83.9137 | 0.97799 | 1.6131
Pipeline |  | 922.5542 | 19.5827 | -0.93182 | 13.221 | 79.2504 | 11.4582 | 2.2034 | 22.5311 | 0.043336 | 0.43313
Unspecified |  | -12.1366 | -0.99035 | -14.8671 | -16.3159 | 68.5394 | 13.4307 | 580.4568 | 510.009 | 11.4163 | 9.8043
Total |  | 2.3102 | 0.17584 | -1.9854 | 0.80058 | 2.8135 | 2.6411 | 5084.4346 | 5201.8942 | 100 | 100
Table 31: Road freight activity
| Growth (%) | [5 empty] | Quantity
| Overall | Average Annual
| 00-'18 | 00-'05 | 05-'10 | 10-'15 | 15-'18 | 2018 | 2000 | 2007 | 2018
Tonne Kilometres | -4.1099 | 7.7599 | -9.3225 | -2.0605 | 5.1513 | -2.6703 | 12263 | 18707 | 11445
Tonnes Carried | -23.0232 | 8.8214 | -15.4838 | -1.2723 | 8.1244 | 1.3625 | 191264 | 299307 | 149235
Vehicle Kilometres | -0.18809 | 7.7074 | -8.8211 | -2.2244 | 6.9999 | 0.18844 | 1595 | 2332 | 1595
Modified Domestic Demand (million € 2017) | 46.522 | 5.1154 | -1.6694 | 2.1605 | 3.73 | 1.7206 | 120240 | 171335 | 176178
Table 32: Growth rates, quantities and shares of final consumption in residential sector
| Growth Rates (%) | [5 empty] | Quantities (ktoe) |  | Share (%)
| Overall | Overall | per annum | per annum | per annum | per annum
Residential TFC | 1990 - 18 | 2005 - 18 | 2005 - 18 | 2010 - 15 | 2015 - 18 | 2018 | 2005 | 2018 | 2005 | 2018
Fossil Fuels (Total) | 8.4782 | -11.2751 | -0.916 | -5.0188 | 1.6602 | 8.3491 | 2270.9273 | 2014.879 | 77.3296 | 72.3161
Coal | -75.2019 | -36.8962 | -3.4795 | -4.1059 | -9.0403 | 4.3567 | 245.9206 | 155.1853 | 8.3741 | 5.5698
Peat | -72.8902 | -28.031 | -2.4985 | -4.5759 | -0.67975 | 4.3589 | 273.0882 | 196.5388 | 9.2992 | 7.054
Briquettes | -55.5904 | -23.7678 | -2.0659 | -3.7144 | -1.8935 | 13.5406 | 90.2962 | 68.8348 | 3.0748 | 2.4706
Oil | 171.9908 | -7.5154 | -0.59918 | -5.4254 | 3.4771 | 9.5108 | 1145.1219 | 1059.0611 | 38.9937 | 38.0108
Gas | 415.1638 | -0.44542 | -0.034334 | -4.7954 | 2.8587 | 8.7482 | 606.7966 | 604.0938 | 20.6626 | 21.6816
Renewables | 52.8981 | 246.0663 | 10.0205 | 6.3775 | 4.1825 | 8.0454 | 19.7613 | 68.3871 | 0.67291 | 2.4545
Wastes (NR) | - | - | - | - | - | - | - | - | 0 | 0
Combustible Fuels (Total) | 7.3946 | -10.6757 | -0.86467 | -4.9043 | 1.5583 | 8.2836 | 2286.8762 | 2042.7366 | 77.8727 | 73.3159
Electricity | 97.3389 | 8.8154 | 0.65198 | -1.6076 | 1.2243 | 2.6181 | 645.9974 | 702.9447 | 21.9975 | 25.2294
Total | 23.3741 | -5.124 | -0.40379 | -4.0168 | 1.6083 | 6.8364 | 2936.686 | 2786.2108 | 100 | 100
Total Climate Corrected | 15.64 | -8.2002 | -0.656 | -2.3337 | 2.5278 | 5.4932 | 2994.9334 | 2749.3416
Table 33: Growth rates, quantities and shares of energy-related CO2 emissions in residential sector
| Growth Rates (%) | [5 empty] | Quantities (ktoe) |  | Share (%)
| Overall | Overall | per annum | per annum | per annum | per annum
Residential CO2 | 1990 - 18 | 2005 - 18 | 2005 - 18 | 2010 - 15 | 2015 - 18 | 2018 | 2005 | 2018 | 2005 | 2018
Coal | -74.7314 | -36.5808 | -3.4425 | -4.03 | -8.923 | 4.3133 | 989.4862 | 627.5238 | 8.3554 | 6.8853
Peat | -73.0749 | -28.1019 | -2.5059 | -4.5912 | -0.65783 | 4.2104 | 1169.6686 | 840.9701 | 9.8768 | 9.2273
Briquettes | -55.5904 | -23.7678 | -2.0659 | -3.7144 | -1.8935 | 13.5406 | 373.7425 | 284.9121 | 3.1559 | 3.1261
Oil | 169.5243 | -8.6398 | -0.69267 | -5.4708 | 3.4326 | 9.4788 | 3467.1221 | 3167.5686 | 29.2768 | 34.7552
Gas | 423.1642 | -2.2157 | -0.17221 | -4.865 | 2.1803 | 8.8554 | 1443.1076 | 1411.1328 | 12.1858 | 15.4832
Renewables | - | - | - | - | - | - | - | - | 0 | 0
Wastes (NR) | - | - | - | - | - | - | - | - | 0 | 0
Combustible Fuels (Total) | -14.2456 | -14.4594 | -1.1942 | -5.0106 | 0.97519 | 8.0199 | 7069.3845 | 6047.1952 | 59.6948 | 66.3511
Electricity | -17.3943 | -35.7502 | -3.3458 | -4.045 | -5.92 | -12.6791 | 4773.1572 | 3066.7434 | 40.3052 | 33.6489
Total | -15.3316 | -23.0407 | -1.9944 | -4.6454 | -1.5683 | 0.040397 | 11842.5417 | 9113.9387 | 100 | 100
Total Weather Corrected | -17.7795 | -2.2055 | -2.2055 | -3.253 | -0.82637 | -1.1066 | 11227.3559 | 9004.2237 | 100 | 100
Table 34: Growth rates and quantities of residential unit energy consumption and unit CO2 emissions
| Growth Rates (%) | [6 empty] | Quantities (ktoe)
| Overall | Overall | per annum | per annum | per annum | per annum | per annum
Residential Unit Energy Consumption | 1990 - 18 | 2005 - 18 | 2005 - 18 | 2005 - 10 | 2010 - 15 | 2015 - 18 | 2018 | 2005 | 2018
Total Energy | -30.1515 | -24.4626 | -2.1349 | -1.0361 | -5.0362 | 1.0017 | 6.2024 | 24104.8135 | 18208.1575
Fossil Fuel Energy | -37.9934 | -27.5923 | -2.4529 | -1.1749 | -5.777 | 1.1318 | 7.6962 | 18802.358 | 13614.3456
Electrical Energy | 11.7239 | -13.3644 | -1.0975 | -0.55014 | -2.6526 | 0.62006 | 2.0091 | 5302.4555 | 4593.8119
Residential Unit Energy Consumption Weather Corrected
Total Energy Climate Corrected | -34.5301 | -26.9118 | -2.3827 | -3.3732 | -3.8992 | 1.9157 | 4.8672 | 24582.9181 | 17967.2133
Fossil Fuel Energy Climate Corrected | -42.5395 | -30.5048 | -2.7605 | -4.1995 | -4.2633 | 2.3076 | 5.9768 | 19260.9676 | 13385.4549
Electrical Energy Climate Corrected | 10.4456 | -13.9083 | -1.1454 | -0.59755 | -2.8355 | 0.80442 | 1.755 | 5321.9505 | 4581.7584
Residential Energy-Related CO2 Unit Emissions
Total Energy CO2 | -52.0647 | -38.7273 | -3.6979 | -2.6294 | -5.6581 | -2.1559 | -0.55323 | 8.3597 | 5.1222
Fossil Fuel Energy CO2 | -51.4499 | -31.8951 | -2.9116 | -1.6829 | -6.0195 | 0.37242 | 7.379 | 4.9903 | 3.3986
Electrical Energy CO2 | -53.2326 | -48.8463 | -5.0257 | -4.1026 | -5.0641 | -6.4816 | -13.1972 | 3.3694 | 1.7236
Table 35: Growth rates, quantities and shares of final consumption in the commercial and public services sector
| Growth Rates (%) | [5 empty] | Quantities (ktoe) |  | Share (%)
| Overall | Overall | per annum | per annum | per annum | per annum
Commercial/Public TFC | 1990 - 18 | 2005 - 18 | 2005 - 18 | 2010 - 15 | 2015 - 18 | 2018 | 2005 | 2018 | 2005 | 2018
Fossil Fuels (Total) | 9.2755 | -4.4802 | -0.35197 | -4.2485 | 6.1275 | 7.835 | 837.1975 | 799.6891 | 53.3508 | 53.8751
Coal | -100 | -100 | -100 | - | - | - | 26.7313 | - | 1.7035 | 0
Peat | -100 | -100 | -100 | - | - | - | 0.45673 | - | 0.029106 | 0
Oil | -55.7893 | -47.6858 | -4.8617 | -9.5511 | 4.1837 | 3.9784 | 511.475 | 267.574 | 32.594 | 18.0265
Gas | 466.2127 | 78.2425 | 4.5463 | -0.3632 | 7.1617 | 9.8844 | 298.5344 | 532.1152 | 19.0243 | 35.8486
Renewables | 89719.3259 | 964.6106 | 19.954 | 8.734 | 9.7114 | -1.9872 | 4.0294 | 42.8977 | 0.25678 | 2.89
Wastes (NR) | - | - | - | - | - | - | - | - | 0 | 0
Combustible Fuels (Total) | 12.7761 | -1.7889 | -0.13876 | -3.9857 | 6.0906 | 7.1521 | 840.3404 | 825.3072 | 53.5511 | 55.601
Electricity | 166.9848 | -11.8477 | -0.96534 | -1.2007 | 3.4214 | 5.3137 | 728.0033 | 641.7514 | 46.3924 | 43.2349
Total | 52.6739 | -5.4098 | -0.4269 | -2.6897 | 5.0159 | 6.4252 | 1569.2301 | 1484.3383 | 100 | 100
Total Climate Corrected | 43.022 | -8.2041 | -0.65632 | -1.0992 | 5.891 | 5.159 | 1596.7413 | 1465.7434
Table 36: Growth rates, quantities and shares of CO2 emissions in commercial and public services
| Growth Rates (%) | [5 empty] | Quantities (ktoe) |  | Share (%)
| Overall | Overall | per annum | per annum | per annum | per annum
Commercial/Public CO2 | 1990 - 18 | 2005 - 18 | 2005 - 18 | 2010 - 15 | 2015 - 18 | 2018 | 2005 | 2018 | 2005 | 2018
Combustible Fuels | -7.3746 | -13.6171 | -1.1197 | -4.8644 | 5.5221 | 7.5155 | 2385.2811 | 2060.4742 | 30.7209 | 42.3944
Electricity | 11.7594 | -47.9507 | -4.8989 | -3.6481 | -3.878 | -10.3852 | 5379.0835 | 2799.7748 | 69.2791 | 57.6056
Total | 2.7601 | -37.4031 | -3.5393 | -4.0936 | -0.31267 | -3.5794 | 7764.3646 | 4860.2491 | 100 | 100
Table 37: Growth rates and quantities of unit consumption per employee in commercial and public services
| Growth Rates (%) | [5 empty] | Quantities (ktoe)
| Overall | Overall | per annum | per annum | per annum | per annum
Commercial/Public Energy per Employee | 1990 - 18 | 2005 - 18 | 2005 - 18 | 2010 - 15 | 2015 - 18 | 2018 | 2005 | 2018
Total kWh/employee | -38.6982 | -22.8879 | -1.9795 | -4.0925 | 1.8892 | 3.0203 | 13019.988 | 10039.9904
Fuel kWh/employee | -53.7729 | -18.3459 | -1.547 | -5.2121 | 3.134 | 3.8551 | 6979.7053 | 5699.2156
Electricity kWh/employee | 7.2001 | -28.1362 | -2.5095 | -2.6249 | 0.34215 | 1.9444 | 6040.2827 | 4340.7748
Commercial/Public Energy per Employee (climate corrected)
Total kWh/employee (cc) | -42.5736 | -25.1658 | -2.2053 | -2.5248 | 2.7383 | 1.7946 | 13248.2499 | 9914.2156
Fuel kWh/employee(cc) | -57.4181 | -21.8783 | -1.8813 | -3.0172 | 4.4224 | 2.0717 | 7163.388 | 5596.1604
Electricity kWh/employee(cc) | 4.7533 | -29.0361 | -2.604 | -1.933 | 0.70822 | 1.4377 | 6084.8619 | 4318.0552

## Sheet1
| 2005 | 2010 | 2011 | 2012 | 2013 | 2014 | 2015 | 2016 | 2017 | 2018
Hydro | 0.027473 | 0.026316 | 0.027186 | 0.027555 | 0.0265 | 0.02603 | 0.025189 | 0.024759 | 0.023895 | 0.023441
Wind | 0.039762 | 0.11911 | 0.14316 | 0.15473 | 0.16851 | 0.18961 | 0.2134 | 0.22044 | 0.25224 | 0.28109
Biomass | 0.00028513 | 0.00383 | 0.0049281 | 0.008916 | 0.010832 | 0.012067 | 0.0095154 | 0.015969 | 0.017743 | 0.021519
Landfill Gas | 0.003843 | 0.006363 | 0.00645 | 0.0062636 | 0.005602 | 0.0059887 | 0.0060881 | 0.0055506 | 0.0052717 | 0.0045079
Biogas | 0.00057806 | 0.00078266 | 0.00077384 | 0.0008889 | 0.0010326 | 0.0012949 | 0.0010291 | 0.001497 | 0.0014996 | 0.0014558
Solar PV | 0 | 1.6617e-05 | 1.9599e-05 | 2.3436e-05 | 2.514e-05 | 8.7899e-05 | 0.00011845 | 0.00020875 | 0.00036013 | 0.00053957
0
Hydro
Wind
Biomass
Landfill Gas
Biogas
Solar PV
| 0 | 0 | 0 | 0 | 0 | 0 | 0 | 0 | 0 | 0

## Sheet2
| 2005 | 2010 | 2011 | 2012 | 2013 | 2014 | 2015 | 2016 | 2017 | 2018
Hydro | 0.027473 | 0.026316 | 0.027186 | 0.027555 | 0.0265 | 0.02603 | 0.025189 | 0.024759 | 0.023895 | 0.023441
Wind | 0.039762 | 0.11911 | 0.14316 | 0.15473 | 0.16851 | 0.18961 | 0.2134 | 0.22044 | 0.25224 | 0.28109
Biomass | 0.00028513 | 0.00383 | 0.0049281 | 0.008916 | 0.010832 | 0.012067 | 0.0095154 | 0.015969 | 0.017743 | 0.021519
Landfill Gas | 0.003843 | 0.006363 | 0.00645 | 0.0062636 | 0.005602 | 0.0059887 | 0.0060881 | 0.0055506 | 0.0052717 | 0.0045079
Biogas | 0.00057806 | 0.00078266 | 0.00077384 | 0.0008889 | 0.0010326 | 0.0012949 | 0.0010291 | 0.001497 | 0.0014996 | 0.0014558
Solar PV | 0 | 1.6617e-05 | 1.9599e-05 | 2.3436e-05 | 2.514e-05 | 8.7899e-05 | 0.00011845 | 0.00020875 | 0.00036013 | 0.00053957
Hydro | 2.7473 | 2.6316 | 2.7186 | 2.7555 | 2.65 | 2.603 | 2.5189 | 2.4759 | 2.3895 | 2.3441
Wind | 3.9762 | 11.9111 | 14.316 | 15.4728 | 16.851 | 18.9606 | 21.3401 | 22.0436 | 25.2245 | 28.1091
Biomass | 0.028513 | 0.383 | 0.49281 | 0.8916 | 1.0832 | 1.2067 | 0.95154 | 1.5969 | 1.7743 | 2.1519
Landfill Gas | 0.3843 | 0.6363 | 0.645 | 0.62636 | 0.5602 | 0.59887 | 0.60881 | 0.55506 | 0.52717 | 0.45079
Biogas | 0.057806 | 0.078266 | 0.077384 | 0.08889 | 0.10326 | 0.12949 | 0.10291 | 0.1497 | 0.14996 | 0.14558
Solar PV | 0 | 0.0016617 | 0.0019599 | 0.0023436 | 0.002514 | 0.0087899 | 0.011845 | 0.020875 | 0.036013 | 0.053957
| 7.1941 | 15.642 | 18.2518 | 19.8375 | 21.2501 | 23.5074 | 25.5341 | 26.8421 | 30.1014 | 33.2554